## Version
Modification
Date | Version | Type de modification | Note
2021-03-08 | V0.1 |  | - FAIT: - IPE - IPN - HE - HL - HD - HP - UPE - UPN - U - Cornière ailes égales - Cornières ailes inégales - Fers plats + Larges plats - Carrés - Ronds laminés à chaud - T en acier à ailes égales - Tube creux carré_rectangle - Tube creux rond - - - - - - - -

## IPE
HI = HISTAR ©
[33 empty] | EN 10025-2: 2004 | EN 10025-4: 2004 | EN 10225:2001
[15 empty] | Valeurs statiques / Section properties | [11 empty] | Classification EN 1993-1-1: 2005
Désignation Designation |  | Dimensions | [5 empty] | Dimensions de construction Dimensions for detailing |  |  |  |  | Surface |  | axe fort y-y strong axis y-y |  |  |  |  | axe faible z-z weak axis z-z | [6 empty] | Pure bending y-y |  |  | Pure compression
Name | G | h | b | tw | tf | r | A | hi | d | Ø | pmin mm | pmax mm | AL | AG | Iy | Wel,y | Wpl,y | iy | Avz | Iz | Wel,z | Wpl,z | iz | ss | It | Iw | S235 | S355 | S460 | S235 | S355 | S460
| [kg/m] | [mm] | [mm] | [mm] | [mm] | [mm] | [mm2] | [mm] | [mm] | - | [mm] | [mm] | [m2/m] | [m2/t] | [mm4] | [mm3] | [mm3] | [mm] | [mm2] | [mm4] | [mm3] | [mm3] | [mm] | [mm] | [mm4] | [mm6]
IPE AA 80 | 4.9 | 78 | 46 | 3.2 | 4.2 | 5 | 631 | 69.6 | 59.6 | 0 | 0 | 0 | 0.325 | 65.62 | 641000 | 16400 | 18900 | 31.9 | 300 | 68500 | 2980 | 4700 | 10.4 | 17.5 | 4000 | 90000000 | 1 | 1 | - | 1 | 1 | - | ✓
IPE A 80 | 5 | 78 | 46 | 3.3 | 4.2 | 5 | 638 | 69.6 | 59.6 | 0 | 0 | 0 | 0.325 | 64.9 | 644000 | 16500 | 19000 | 31.8 | 307 | 68500 | 2980 | 4700 | 10.4 | 17.6 | 4200 | 90000000 | 1 | 1 | - | 1 | 1 | - | ✓
IPE 80 | 6 | 80 | 46 | 3.8 | 5.2 | 5 | 764 | 69.6 | 59.6 | 0 | 0 | 0 | 0.328 | 54.64 | 801000 | 20000 | 23200 | 32.4 | 358 | 84900 | 3690 | 5800 | 10.5 | 20.1 | 7000 | 120000000 | 1 | 1 | - | 1 | 1 | - | ✓
| Dimensions A: 0; Dimensions de construction Dimensions for detailing Ø: 0 | 0 | 0 |  |  | 0 | 0 | 0 | 0 | 0 | 0 | 0 | 0 | 0 |  | 0 | 0
IPE AA 100 | 6.7 | 97.6 | 55 | 3.6 | 4.5 | 7 | 856 | 88.6 | 74.6 | 0 | 0 | 0 | 0.396 | 58.93 | 1360000 | 27900 | 31900 | 39.8 | 440 | 126000 | 4570 | 7200 | 12.1 | 20.8 | 7300 | 270000000 | 1 | 1 | - | 1 | 1 | - | ✓
IPE A 100 | 6.9 | 98 | 55 | 3.6 | 4.7 | 7 | 880 | 88.6 | 74.6 | 0 | 0 | 0 | 0.397 | 57.57 | 1410000 | 28800 | 33000 | 40.1 | 444 | 131000 | 4770 | 7500 | 12.2 | 21.2 | 7700 | 280000000 | 1 | 1 | - | 1 | 1 | - | ✓
IPE 100 | 8.1 | 100 | 55 | 4.1 | 5.7 | 7 | 1030 | 88.6 | 74.6 | 0 | 0 | 0 | 0.4 | 49.33 | 1710000 | 34200 | 39400 | 40.7 | 508 | 159000 | 5790 | 9200 | 12.4 | 23.7 | 12000 | 350000000 | 1 | 1 | - | 1 | 1 | - | ✓
| Dimensions A: 0; Dimensions de construction Dimensions for detailing Ø: 0 | 0 | 0 |  |  | 0 | 0 | 0 | 0 | 0 | 0 | 0 | 0 | 0 |  | 0 | 0
IPE AA 120 | 8.4 | 117 | 64 | 3.8 | 4.8 | 7 | 1070 | 107.4 | 93.4 | 0 | 0 | 0 | 0.47 | 56.26 | 2440000 | 41700 | 47600 | 47.9 | 536 | 211000 | 6590 | 10400 | 14.1 | 21.6 | 9500 | 660000000 | 1 | 1 | - | 1 | 1 | - | ✓
IPE A 120 | 8.7 | 117.6 | 64 | 3.8 | 5.1 | 7 | 1100 | 107.4 | 93.4 | 0 | 0 | 0 | 0.472 | 54.47 | 2570000 | 43800 | 49900 | 48.3 | 541 | 224000 | 7000 | 11000 | 14.2 | 22.2 | 10400 | 710000000 | 1 | 1 | - | 1 | 1 | - | ✓
IPE 120 | 10.4 | 120 | 64 | 4.4 | 6.3 | 7 | 1320 | 107.4 | 93.4 | 0 | 0 | 0 | 0.475 | 45.82 | 3180000 | 53000 | 60700 | 49 | 631 | 277000 | 8650 | 13600 | 14.5 | 25.2 | 17400 | 890000000 | 1 | 1 | - | 1 | 1 | - | ✓
| Dimensions A: 0; Dimensions de construction Dimensions for detailing Ø: 0 | 0 | 0 |  |  | 0 | 0 | 0 | 0 | 0 | 0 | 0 | 0 | 0 |  | 0 | 0
IPE AA 140 | 10.1 | 136.6 | 73 | 3.8 | 5.2 | 7 | 1280 | 126.2 | 112.2 | 0 | 0 | 0 | 0.546 | 54.26 | 4070000 | 59700 | 67600 | 56.4 | 614 | 338000 | 9270 | 14500 | 16.3 | 22.4 | 11900 | 1460000000 | 1 | 1 | - | 1 | 2 | - | ✓
IPE A 140 | 10.5 | 137.4 | 73 | 3.8 | 5.6 | 7 | 1340 | 126.2 | 112.2 | 0 | 0 | 0 | 0.547 | 52.05 | 4350000 | 63300 | 71600 | 57 | 621 | 364000 | 10000 | 15500 | 16.5 | 23.2 | 13600 | 1580000000 | 1 | 1 | 1 | 1 | 2 | 3 | ✓ | ✓ | ✓
IPE 140 | 12.9 | 140 | 73 | 4.7 | 6.9 | 7 | 1640 | 126.2 | 112.2 | 0 | 0 | 0 | 0.551 | 42.7 | 5410000 | 77300 | 88300 | 57.4 | 764 | 449000 | 12300 | 19300 | 16.5 | 26.7 | 24500 | 1980000000 | 1 | 1 | 1 | 1 | 1 | 2 | ✓ | ✓ | ✓
| Dimensions A: 0; Dimensions de construction Dimensions for detailing Ø: 0 | 0 | 0 |  |  | 0 | 0 | 0 | 0 | 0 | 0 | 0 | 0 | 0 |  | 0 | 0
IPE AA 160 | 12.1 | 156.4 | 82 | 4 | 5.6 | 7 | 1540 | 145.2 | 131.2 | 0 | 0 | 0 | 0.621 | 50.4 | 6460000 | 82600 | 93300 | 64.7 | 724 | 516000 | 12600 | 19600 | 18.3 | 23.4 | 15700 | 2930000000 | 1 | 1 | - | 1 | 3 | - | ✓
IPE A 160 | 12.7 | 157 | 82 | 4 | 5.9 | 9 | 1620 | 145.2 | 127.2 | 0 | 0 | 0 | 0.619 | 48.7 | 6890000 | 87800 | 99100 | 65.3 | 780 | 544000 | 13300 | 20700 | 18.3 | 26.3 | 19600 | 3090000000 | 1 | 1 | 1 | 1 | 3 | 4 | ✓ | ✓ | ✓
IPE 160 | 15.8 | 160 | 82 | 5 | 7.4 | 9 | 2010 | 145.2 | 127.2 | 0 | 0 | 0 | 0.623 | 39.47 | 8690000 | 109000 | 124000 | 65.8 | 966 | 683000 | 16700 | 26100 | 18.4 | 30.3 | 36000 | 3960000000 | 1 | 1 | 1 | 1 | 1 | 2 | ✓ | ✓ | ✓
| Dimensions A: 0; Dimensions de construction Dimensions for detailing Ø: 0 | 0 | 0 |  |  | 0 | 0 | 0 | 0 | 0 | 0 | 0 | 0 | 0 |  | 0 | 0
IPE AA 180 | 14.9 | 176.4 | 91 | 4.3 | 6.2 | 9 | 1900 | 164 | 146 | M 10 | 48 | 48 | 0.693 | 46.37 | 10200000 | 116000 | 131000 | 73.2 | 913 | 781000 | 17200 | 26700 | 20.3 | 27.2 | 24800 | 5640000000 | 1 | 1 | - | 2 | 3 | - | ✓
IPE A 180 | 15.4 | 177 | 91 | 4.3 | 6.5 | 9 | 1960 | 164 | 146 | M 10 | 48 | 48 | 0.694 | 45.15 | 10630000 | 120000 | 135000 | 73.7 | 920 | 819000 | 18000 | 28000 | 20.5 | 27.8 | 27000 | 5930000000 | 1 | 1 | 1 | 2 | 3 | 4 | ✓ | ✓ | ✓
IPE 180 | 18.8 | 180 | 91 | 5.3 | 8 | 9 | 2390 | 164 | 146 | M 10 | 48 | 48 | 0.698 | 37.13 | 13170000 | 146000 | 166000 | 74.2 | 1130 | 1010000 | 22200 | 34600 | 20.5 | 31.8 | 47900 | 7430000000 | 1 | 1 | 1 | 1 | 2 | 3 | ✓ | ✓ | ✓
IPE O 180 | 21.3 | 182 | 92 | 6 | 9 | 9 | 2710 | 164 | 146 | M 10 | 50 | 50 | 0.705 | 33.12 | 15050000 | 165000 | 189000 | 74.5 | 1270 | 1170000 | 25500 | 39900 | 20.8 | 34.5 | 67600 | 8740000000 | 1 | 1 | 1 | 1 | 1 | 2 | ✓ | ✓ | ✓
| Dimensions tf: 100; Dimensions A: 0 |  |  |  |  | 0 | 0 | 0 | 0 | 0 | 0 | 0 | 0 | 0 |  | 0 | 0
IPE AA 200 | 18 | 196.4 | 100 | 4.5 | 6.7 | 12 | 2290 | 183 | 159 | M 10 | 54 | 58 | 0.763 | 42.51 | 15330000 | 156000 | 176000 | 81.9 | 1140 | 1120000 | 22400 | 35000 | 22.1 | 32 | 38400 | 10100000000 | 1 | 1 | - | 2 | 4 | - | ✓
IPE A 200 | 18.4 | 197 | 100 | 4.5 | 7 | 12 | 2350 | 183 | 159 | M 10 | 54 | 58 | 0.764 | 41.49 | 15910000 | 162000 | 182000 | 82.3 | 1150 | 1170000 | 23400 | 35000 | 22.3 | 32.6 | 41100 | 10500000000 | 1 | 1 | 1 | 2 | 4 | 4 | ✓ | ✓ | ✓
IPE 200 | 22.4 | 200 | 100 | 5.6 | 8.5 | 12 | 2850 | 183 | 159 | M 10 | 54 | 58 | 0.768 | 34.36 | 19430000 | 194000 | 221000 | 82.6 | 1400 | 1420000 | 28500 | 35000 | 22.4 | 36.7 | 69800 | 13000000000 | 1 | 1 | 1 | 1 | 2 | 3 | ✓ | ✓ | ✓
IPE O 200 | 25.1 | 202 | 102 | 6.2 | 9.5 | 12 | 3200 | 183 | 159 | M 10 | 56 | 60 | 0.779 | 31.05 | 22110000 | 219000 | 249000 | 83.2 | 1550 | 1690000 | 33100 | 35000 | 23 | 39.3 | 94500 | 15600000000 | 1 | 1 | 1 | 1 | 1 | 2 | ✓ | ✓ | ✓
| Dimensions A: 0 |  |  |  |  | 0 | 0 | 0 | 0 | 0 | 0 | 0 | 35000 | 0 |  | 0 | 0
IPE AA 220 | 21.2 | 216.4 | 110 | 4.7 | 7.4 | 12 | 2700 | 201.6 | 177.6 | M 12 | 60 | 62 | 0.843 | 39.78 | 22190000 | 205000 | 230000 | 90.7 | 1280 | 1650000 | 29900 | 35000 | 24.7 | 33.6 | 50200 | 17900000000 | 1 | 1 | - | 2 | 4 | - | ✓
IPE A 220 | 22.2 | 217 | 110 | 5 | 7.7 | 12 | 2830 | 201.6 | 177.6 | M 12 | 60 | 62 | 0.843 | 38.02 | 23170000 | 214000 | 240000 | 90.5 | 1360 | 1710000 | 31200 | 35000 | 24.6 | 34.5 | 56900 | 18700000000 | 1 | 1 | 1 | 2 | 4 | 4 | ✓ | ✓ | ✓
IPE 220 | 26.2 | 220 | 110 | 5.9 | 9.2 | 12 | 3340 | 201.6 | 177.6 | M 12 | 60 | 62 | 0.848 | 32.36 | 27720000 | 252000 | 285000 | 91.1 | 1590 | 2050000 | 37300 | 35000 | 24.8 | 38.4 | 90700 | 22700000000 | 1 | 1 | 1 | 1 | 2 | 4 | ✓ | ✓ | ✓
IPE O 220 | 29.4 | 222 | 112 | 6.6 | 10.2 | 12 | 3740 | 201.6 | 177.6 | M 10 | 58 | 66 | 0.858 | 29.24 | 31340000 | 282000 | 321000 | 91.6 | 1770 | 2400000 | 42800 | 35000 | 25.3 | 41.1 | 123000 | 26800000000 | 1 | 1 | 1 | 1 | 2 | 2 | ✓ | ✓ | ✓
| Dimensions A: 0 |  |  |  |  | 0 | 0 | 0 | 0 | 0 | 0 | 0 | 35000 | 0 |  | 0 | 0
IPE AA 240 | 24.9 | 236.4 | 120 | 4.8 | 8 | 15 | 3170 | 220.4 | 190.4 | M 12 | 64 | 68 | 0.917 | 36.86 | 31540000 | 267000 | 298000 | 99.7 | 1530 | 2310000 | 38600 | 35000 | 27 | 38.4 | 73300 | 30100000000 | 1 | 1 | - | 3 | 4 | - | ✓
IPE A 240 | 26.2 | 237 | 120 | 5.2 | 8.3 | 15 | 3330 | 220.4 | 190.4 | M 12 | 64 | 68 | 0.918 | 35.1 | 32900000 | 278000 | 312000 | 99.4 | 1630 | 2400000 | 40000 | 35000 | 26.8 | 39.4 | 83500 | 31300000000 | 1 | 1 | 1 | 2 | 4 | 4 | ✓ | ✓ | ✓
IPE 240 | 30.7 | 240 | 120 | 6.2 | 9.8 | 15 | 3910 | 220.4 | 190.4 | M 12 | 66 | 68 | 0.922 | 30.02 | 38920000 | 324000 | 367000 | 99.7 | 1910 | 2840000 | 47300 | 35000 | 26.9 | 43.4 | 129000 | 37400000000 | 1 | 1 | 1 | 1 | 2 | 4 | ✓ | ✓ | ✓
IPE O 240 | 34.3 | 242 | 122 | 7 | 10.8 | 15 | 4370 | 220.4 | 190.4 | M 12 | 66 | 70 | 0.932 | 27.17 | 43690000 | 361000 | 410000 | 100 | 2140 | 3290000 | 53900 | 35000 | 27.4 | 46.2 | 172000 | 43700000000 | 1 | 1 | 1 | 1 | 2 | 3 | ✓ | ✓ | ✓
| Dimensions A: 0 |  |  |  |  | 0 | 0 | 0 | 0 | 0 | 0 | 0 | 35000 | 0 |  | 0 | 0
IPE A 270 | 30.7 | 267 | 135 | 5.5 | 8.7 | 15 | 3920 | 249.6 | 219.6 | M 16 | 70 | 72 | 1.037 | 33.75 | 49170000 | 368000 | 413000 | 112 | 1880 | 3580000 | 53000 | 35000 | 30.2 | 40.5 | 103000 | 59500000000 | 1 | 1 | 1 | 3 | 4 | 4 | ✓ | ✓ | ✓
IPE 270 | 36.1 | 270 | 135 | 6.6 | 10.2 | 15 | 4590 | 249.6 | 219.6 | M 16 | 72 | 72 | 1.041 | 28.86 | 57900000 | 429000 | 484000 | 112 | 2210 | 4200000 | 62200 | 35000 | 30.2 | 44.6 | 159000 | 70600000000 | 1 | 1 | 1 | 2 | 3 | 4 | ✓ | ✓ | ✓
IPE O 270 | 42.3 | 274 | 136 | 7.5 | 12.2 | 15 | 5380 | 249.6 | 219.6 | M 16 | 72 | 72 | 1.051 | 24.88 | 69470000 | 507000 | 575000 | 114 | 2520 | 5140000 | 75500 | 35000 | 30.9 | 49.5 | 249000 | 87600000000 | 1 | 1 | 1 | 1 | 2 | 3 | ✓ | ✓ | ✓
| Dimensions A: 0 |  |  |  |  | 0 | 0 | 0 | 0 | 0 | 0 | 0 | 35000 | 0 |  | 0 | 0
IPE A 300 | 36.5 | 297 | 150 | 6.1 | 9.2 | 15 | 4650 | 278.6 | 248.6 | M 16 | 72 | 86 | 1.156 | 31.65 | 71730000 | 483000 | 542000 | 124 | 2230 | 5190000 | 69200 | 35000 | 33.4 | 42.1 | 134000 | 107000000000 | 1 | 1 | 1 | 3 | 4 | 4 | ✓ | ✓ | ✓
IPE 300 | 42.2 | 300 | 150 | 7.1 | 10.7 | 15 | 5380 | 278.6 | 248.6 | M 16 | 72 | 86 | 1.16 | 27.46 | 83560000 | 557000 | 628000 | 125 | 2570 | 6040000 | 80500 | 35000 | 33.5 | 46.1 | 201000 | 126000000000 | 1 | 1 | 1 | 2 | 4 | 4 | ✓ | ✓ | ✓
IPE O 300 | 49.3 | 304 | 152 | 8 | 12.7 | 15 | 6280 | 278.6 | 248.6 | M 16 | 74 | 88 | 1.174 | 23.81 | 99940000 | 658000 | 744000 | 126 | 2910 | 7460000 | 98100 | 35000 | 34.5 | 51 | 311000 | 158000000000 | 1 | 1 | 1 | 1 | 3 | 4 | ✓ | ✓ | ✓
| Dimensions A: 0 |  |  |  |  | 0 | 0 | 0 | 0 | 0 | 0 | 0 | 35000 | 0 |  | 0 | 0
IPE A 330 | 43 | 327 | 160 | 6.5 | 10 | 18 | 5470 | 307 | 271 | M 16 | 78 | 96 | 1.25 | 29.09 | 102300000 | 626000 | 702000 | 137 | 2700 | 6850000 | 85600 | 35000 | 35.4 | 47.6 | 196000 | 172000000000 | 1 | 1 | 1 | 3 | 4 | 4 | ✓ | ✓ | ✓
IPE 330 | 49.1 | 330 | 160 | 7.5 | 11.5 | 18 | 6260 | 307 | 271 | M 16 | 78 | 96 | 1.254 | 25.52 | 117700000 | 713000 | 804000 | 137 | 3080 | 7880000 | 98500 | 35000 | 35.5 | 51.6 | 282000 | 199000000000 | 1 | 1 | 1 | 2 | 4 | 4 | ✓ | ✓ | ✓
IPE O 330 | 57 | 334 | 162 | 8.5 | 13.5 | 18 | 7260 | 307 | 271 | M 16 | 80 | 98 | 1.268 | 22.24 | 139100000 | 833000 | 943000 | 138 | 3490 | 9600000 | 119000 | 35000 | 36.4 | 56.6 | 422000 | 246000000000 | 1 | 1 | 1 | 1 | 3 | 4 | ✓ | ✓ | ✓
| Dimensions A: 0 |  |  |  |  | 0 | 0 | 0 | 0 | 0 | 0 | 0 | 35000 | 0 |  | 0 | 0
IPE A 360 | 50.2 | 357.6 | 170 | 6.6 | 11.5 | 18 | 6400 | 334.6 | 298.6 | M 22 | 86 | 88 | 1.351 | 26.91 | 145200000 | 812000 | 907000 | 151 | 2980 | 9440000 | 111000 | 35000 | 38.4 | 50.7 | 265000 | 282000000000 | 1 | 1 | 1 | 4 | 4 | 4 | ✓ | ✓ | ✓
IPE 360 | 57.1 | 360 | 170 | 8 | 12.7 | 18 | 7270 | 334.6 | 298.6 | M 22 | 88 | 88 | 1.353 | 23.7 | 162700000 | 904000 | 1019000 | 150 | 3510 | 10430000 | 123000 | 35000 | 37.9 | 54.5 | 373000 | 314000000000 | 1 | 1 | 1 | 2 | 4 | 4 | ✓ | ✓ | ✓
IPE O 360 | 66 | 364 | 172 | 9.2 | 14.7 | 18 | 8410 | 334.6 | 298.6 | M 22 | 90 | 90 | 1.367 | 20.69 | 190500000 | 1047000 | 1186000 | 151 | 4020 | 12510000 | 146000 | 35000 | 38.6 | 59.7 | 558000 | 380000000000 | 1 | 1 | 1 | 1 | 3 | 4 | ✓ | ✓ | ✓
| Dimensions A: 0 |  |  |  |  | 0 | 0 | 0 | 0 | 0 | 0 | 0 | 35000 | 0 |  | 0 | 0
IPE A 400 | 57.4 | 397 | 180 | 7 | 12 | 21 | 7310 | 373 | 331 | M 22 | 94 | 98 | 1.464 | 25.51 | 202900000 | 1022000 | 1144000 | 167 | 3580 | 11710000 | 130000 | 35000 | 40 | 55.6 | 348000 | 432000000000 | 1 | 1 | 1 | 4 | 4 | 4 | ✓ | ✓ | ✓
IPE 400 | 66.3 | 400 | 180 | 8.6 | 13.5 | 21 | 8450 | 373 | 331 | M 22 | 96 | 98 | 1.467 | 22.12 | 231300000 | 1160000 | 1307000 | 166 | 4270 | 13180000 | 146000 | 35000 | 39.5 | 60.2 | 511000 | 490000000000 | 1 | 1 | 1 | 3 | 4 | 4 | ✓ | ✓ | ✓
IPE O 400 | 75.7 | 404 | 182 | 9.7 | 15.5 | 21 | 9640 | 373 | 331 | M 22 | 96 | 100 | 1.481 | 19.57 | 267500000 | 1324000 | 1502000 | 167 | 4800 | 15640000 | 172000 | 35000 | 40.3 | 65.3 | 731000 | 588000000000 | 1 | 1 | 1 | 2 | 3 | 4 | ✓ | ✓ | ✓
| Dimensions A: 0 |  |  |  |  | 0 | 0 | 0 | 0 | 0 | 0 | 0 | 35000 | 0 |  | 0 | 0
IPE A 450 | 67.2 | 447 | 190 | 7.6 | 13.1 | 21 | 8560 | 420.8 | 378.8 | M 24 | 100 | 102 | 1.603 | 23.87 | 297600000 | 1331000 | 1494000 | 187 | 4230 | 15020000 | 158000 | 35000 | 41.9 | 58.4 | 457000 | 705000000000 | 1 | 1 | 1 | 4 | 4 | 4 | ✓ | ✓ | ✓
IPE 450 | 77.6 | 450 | 190 | 9.4 | 14.6 | 21 | 9880 | 420.8 | 378.8 | M 24 | 100 | 102 | 1.605 | 20.69 | 337400000 | 1500000 | 1702000 | 185 | 5090 | 16760000 | 176000 | 35000 | 41.2 | 63.2 | 669000 | 791000000000 | 1 | 1 | 1 | 3 | 4 | 4 | ✓ | ✓ | ✓
IPE O 450 | 92.4 | 456 | 192 | 11 | 17.6 | 21 | 11800 | 420.8 | 378.8 | M 24 | 102 | 104 | 1.622 | 17.56 | 409200000 | 1795000 | 2046000 | 187 | 5940 | 20850000 | 217000 | 35000 | 42.1 | 70.8 | 1090000 | 998000000000 | 1 | 1 | 1 | 2 | 4 | 4 | ✓ | ✓ | ✓
| Dimensions A: 0 |  |  |  |  | 0 | 0 | 0 | 0 | 0 | 0 | 0 | 35000 | 0 |  | 0 | 0
IPE A 500 | 79.4 | 497 | 200 | 8.4 | 14.5 | 21 | 10100 | 468 | 426 | M 24 | 100 | 112 | 1.741 | 21.94 | 429300000 | 1728000 | 1946000 | 206 | 5040 | 19390000 | 194000 | 35000 | 43.8 | 62 | 628000 | 1125000000000 | 1 | 1 | 1 | 4 | 4 | 4 | ✓ | ✓ | ✓
IPE 500 | 90.7 | 500 | 200 | 10.2 | 16 | 21 | 11600 | 468 | 426 | M 24 | 102 | 112 | 1.744 | 19.23 | 482000000 | 1930000 | 2194000 | 204 | 5990 | 21420000 | 214000 | 35000 | 43.1 | 66.8 | 893000 | 1249000000000 | 1 | 1 | 1 | 3 | 4 | 4 | ✓ | ✓ | ✓
IPE O 500 | 107 | 506 | 202 | 12 | 19 | 21 | 13700 | 468 | 426 | M 24 | 104 | 114 | 1.76 | 16.4 | 577800000 | 2284000 | 2613000 | 206 | 7020 | 26220000 | 260000 | 35000 | 43.8 | 74.6 | 1440000 | 1548000000000 | 1 | 1 | 1 | 2 | 4 | 4 | ✓ | ✓ | ✓
| Dimensions A: 0 |  |  |  |  | 0 | 0 | 0 | 0 | 0 | 0 | 0 | 35000 | 0 |  | 0 | 0
IPE A 550 | 92.1 | 547 | 210 | 9 | 15.7 | 24 | 11700 | 515.6 | 467.6 | M 24 | 106 | 122 | 1.875 | 20.36 | 599800000 | 2193000 | 2475000 | 226 | 6030 | 24320000 | 232000 | 35000 | 45.5 | 68.5 | 865000 | 1710000000000 | 1 | 1 | 2 | 4 | 4 | 4 | ✓ | ✓ | ✓
IPE 550 | 106 | 550 | 210 | 11.1 | 17.2 | 24 | 13400 | 515.6 | 467.6 | M 24 | 110 | 122 | 1.877 | 17.78 | 671200000 | 2440000 | 2787000 | 224 | 7230 | 26680000 | 254000 | 35000 | 44.5 | 73.6 | 1230000 | 1884000000000 | 1 | 1 | 1 | 4 | 4 | 4 | ✓ | HI | HI
IPE O 550 | 123 | 556 | 212 | 12.7 | 20.2 | 24 | 15600 | 515.6 | 467.6 | M 24 | 110 | 122 | 1.893 | 15.45 | 791600000 | 2847000 | 3263000 | 225 | 8270 | 32240000 | 304000 | 35000 | 45.5 | 81.2 | 1880000 | 2302000000000 | 1 | 1 | 1 | 2 | 4 | 4 | ✓ | HI | HI
| Dimensions A: 0 |  |  |  |  | 0 | 0 | 0 | 0 | 0 | 0 | 0 | 35000 | 0 |  | 0 | 0
IPE A 600 | 108 | 597 | 220 | 9.8 | 17.5 | 24 | 13700 | 562 | 514 | M 27 | 114 | 118 | 2.013 | 18.72 | 829200000 | 2778000 | 3141000 | 246 | 7010 | 31160000 | 283000 | 35000 | 47.7 | 72.9 | 1190000 | 2607000000000 | 1 | 1 | 2 | 4 | 4 | 4 | ✓ | ✓ | ✓
IPE 600 | 122 | 600 | 220 | 12 | 19 | 24 | 15600 | 562 | 514 | M 27 | 116 | 118 | 2.015 | 16.45 | 920800000 | 3070000 | 3512000 | 243 | 8380 | 33870000 | 308000 | 35000 | 46.6 | 78.1 | 1650000 | 2846000000000 | 1 | 1 | 1 | 4 | 4 | 4 | ✓ | HI | HI
IPE O 600 | 154 | 610 | 224 | 15 | 24 | 24 | 19700 | 562 | 514 | M 27 | 118 | 122 | 2.045 | 13.24 | 1183000000 | 3879000 | 4471000 | 245 | 10400 | 45210000 | 404000 | 35000 | 47.9 | 91.1 | 3180000 | 3860000000000 | 1 | 1 | 1 | 2 | 4 | 4 | ✓ | HI | HI
| Dimensions A: 0 |  |  |  |  | 0 | 0 | 0 | 0 | 0 | 0 | 0 | 35000 | 0 |  | 0 | 0
IPE 750 x 137 | 137 | 753 | 263 | 11.5 | 17 | 17 | 17500 | 719 | 685 | M 27 | 102 | 162 | 2.506 | 18.28 | 1599000000 | 4246000 | 4865000 | 303 | 9290 | 51660000 | 393000 | 35000 | 54.4 | 65.4 | 1370000 | 6980000000000 | 1 | 2 | - | 4 | 4 | - | ✓ | ✓ | ✓
IPE 750 x 147 | 147 | 753 | 265 | 13.2 | 17 | 17 | 18800 | 719 | 685 | M 27 | 104 | 164 | 2.51 | 17.06 | 1661000000 | 4411000 | 5110000 | 298 | 10500 | 52890000 | 399000 | 35000 | 53.1 | 67.1 | 1620000 | 7141000000000 | 1 | 1 | 2 | 4 | 4 | 4 | ✓ | ✓ | ✓
IPE 750 x 173 | 173 | 762 | 267 | 14.4 | 21.6 | 17 | 22100 | 718.8 | 684.8 | M 27 | 104 | 166 | 2.534 | 14.58 | 2058000000 | 5402000 | 6218000 | 305 | 11600 | 68730000 | 515000 | 35000 | 55.7 | 77.5 | 2740000 | 9391000000000 | 1 | 1 | 1 | 4 | 4 | 4 | ✓ | HI | HI
IPE 750 x 196 | 196 | 770 | 268 | 15.6 | 25.4 | 17 | 25100 | 719.2 | 685.2 | M 27 | 106 | 166 | 2.552 | 12.96 | 2403000000 | 6241000 | 7174000 | 310 | 12700 | 81750000 | 610000 | 35000 | 57.1 | 86.3 | 4090000 | 11290000000000 | 1 | 1 | 1 | 4 | 4 | 4 | ✓ | HI | HI

## HE
HI = HISTAR ©
[33 empty] | EN 10025-2: 2004 | EN 10025-4: 2004 | EN 10225:2001
[15 empty] | Valeurs statiques / Section properties | [11 empty] | Classification EN 1993-1-1: 2005
Désignation Designation |  | Dimensions | [5 empty] | Dimensions de construction Dimensions for detailing |  |  |  |  | Surface |  | axe fort y-y strong axis y-y |  |  |  |  | axe faible z-z weak axis z-z | [6 empty] | Pure bending y-y |  |  | Pure compression
Name | G | h | b | tw | tf | r | A | hi | d | Ø | pmin | pmax | AL | AG | Iy | Wel,y | Wpl,y | iy | Avz | Iz | Wel,z | Wpl,z | iz | ss mm | It | Iw | S235 | S355 | S460 | S235 | S355 | S460
| [kg/m] | [mm] | [mm] | [mm] | [mm] | [mm] | [mm2] | [mm] | [mm] | - | [mm] | [mm] | [m2/m] | [m2/t] | [mm4] | [mm3] | [mm3] | [mm] | [mm2] | [mm4] | [mm3] | [mm3] | [mm] | [mm] | [mm4] | [mm6]
HE 100 AA | 12.2 | 91 | 100 | 4.2 | 5.5 | 12 | 1560 | 80 | 56 | M 10 | 54 | 58 | 0.553 | 45.17 | 2365000 | 51980 | 58360 | 38.9 | 615 | 920600 | 18410 | 28440 | 24.3 | 29.26 | 25100 | 1680000000 | 1 | 1 | 2 | 1 | 1 | 2 | ✓ | ✓ | ✓
HE 100 A | 16.7 | 96 | 100 | 5 | 8 | 12 | 2120 | 80 | 56 | M 10 | 54 | 58 | 0.561 | 33.68 | 3492000 | 72760 | 83010 | 40.6 | 756 | 1338000 | 26760 | 41140 | 25.1 | 35.06 | 52400 | 2580000000 | 1 | 1 | 1 | 1 | 1 | 1 | ✓ | ✓ | ✓
HE 100 B | 20.4 | 100 | 100 | 6 | 10 | 12 | 2600 | 80 | 56 | M 10 | 56 | 58 | 0.567 | 27.76 | 4495000 | 89910 | 104200 | 41.6 | 904 | 1673000 | 33450 | 51420 | 25.3 | 40.06 | 92500 | 3380000000 | 1 | 1 | 1 | 1 | 1 | 1 | ✓ | ✓ | ✓
HE 100 C | 30.9 | 110 | 103 | 9 | 15 | 12 | 3930 | 80 | 56 | M 10 | 59 | 61 | 0.593 | 19.23 | 7587000 | 137900 | 165800 | 43.9 | 1339 | 2744000 | 53280 | 82080 | 26.4 | 53.06 | 293000 | 6160000000 | 1 | 1 | - | 1 | 1 | - | ✓
HE 100 M | 41.8 | 120 | 106 | 12 | 20 | 12 | 5320 | 80 | 56 | M 10 | 62 | 64 | 0.619 | 14.82 | 11430000 | 190400 | 235800 | 46.3 | 1804 | 3992000 | 75310 | 116300 | 27.4 | 66.06 | 682100 | 9930000000 | 1 | 1 | 1 | 1 | 1 | 1 | ✓ | ✓ | ✓
| Dimensions A: 0 |  |  |  |  | 0 | 0 | 0 | 0 | 0 | 0 | 0 | 0 | 0 |  | 0 | 0
HE 120 AA | 14.6 | 109 | 120 | 4.2 | 5.5 | 12 | 1860 | 98 | 74 | M 12 | 58 | 68 | 0.669 | 45.94 | 4134000 | 75850 | 84120 | 47.2 | 690 | 1588000 | 26470 | 40620 | 29.3 | 29.26 | 27800 | 4240000000 | 1 | 3 | 3 | 1 | 3 | 3 | ✓ | ✓ | ✓
HE 120 A | 19.9 | 114 | 120 | 5 | 8 | 12 | 2530 | 98 | 74 | M 12 | 58 | 68 | 0.677 | 34.06 | 6062000 | 106300 | 119500 | 48.9 | 846 | 2309000 | 38480 | 58850 | 30.2 | 35.06 | 59900 | 6470000000 | 1 | 1 | 1 | 1 | 1 | 1 | ✓ | ✓ | ✓
HE 120 B | 26.7 | 120 | 120 | 6.5 | 11 | 12 | 3400 | 98 | 74 | M 12 | 60 | 68 | 0.686 | 25.71 | 8644000 | 144100 | 165200 | 50.4 | 1096 | 3175000 | 52920 | 80970 | 30.6 | 42.56 | 138400 | 9410000000 | 1 | 1 | 1 | 1 | 1 | 1 | ✓ | ✓ | ✓
HE 120 C | 39.2 | 130 | 123 | 9.5 | 16 | 12 | 4990 | 98 | 74 | M 12 | 63 | 72 | 0.712 | 18.19 | 13880000 | 213600 | 252900 | 52.7 | 1591 | 4977000 | 80920 | 124200 | 31.6 | 55.56 | 409600 | 16120000000 | 1 | 1 | - | 1 | 1 | - | ✓
HE 120 M | 52.1 | 140 | 126 | 12.5 | 21 | 12 | 6640 | 98 | 74 | M 12 | 66 | 74 | 0.738 | 14.16 | 20180000 | 288200 | 350600 | 55.1 | 2115 | 7028000 | 111600 | 171600 | 32.5 | 68.56 | 916600 | 24790000000 | 1 | 1 | 1 | 1 | 1 | 1 | ✓ | ✓ | ✓
| Dimensions A: 0 |  |  |  |  | 0 | 0 | 0 | 0 | 0 | 0 | 0 | 0 | 0 |  | 0 | 0
HE 140 AA | 18.1 | 128 | 140 | 4.3 | 6 | 12 | 2300 | 116 | 92 | M 16 | 64 | 76 | 0.787 | 43.53 | 7195000 | 112400 | 123800 | 55.9 | 792 | 2748000 | 39260 | 59930 | 34.5 | 30.36 | 35400 | 10210000000 | 2 | 3 | 3 | 2 | 3 | 3 | ✓ | ✓ | ✓
HE 140 A | 24.7 | 133 | 140 | 5.5 | 8.5 | 12 | 3140 | 116 | 92 | M 16 | 64 | 76 | 0.794 | 32.21 | 10330000 | 155400 | 173500 | 57.3 | 1012 | 3893000 | 55620 | 84850 | 35.2 | 36.56 | 81300 | 15060000000 | 1 | 1 | 2 | 1 | 1 | 2 | ✓ | ✓ | ✓
HE 140 B | 33.7 | 140 | 140 | 7 | 12 | 12 | 4300 | 116 | 92 | M 16 | 66 | 76 | 0.805 | 23.88 | 15090000 | 215600 | 245400 | 59.3 | 1308 | 5497000 | 78520 | 119800 | 35.8 | 45.06 | 200600 | 22480000000 | 1 | 1 | 1 | 1 | 1 | 1 | ✓ | ✓ | ✓
HE 140 C | 48.2 | 150 | 143 | 10 | 17 | 12 | 6150 | 116 | 92 | M 16 | 69 | 79 | 0.831 | 17.22 | 23300000 | 310600 | 363800 | 61.6 | 1862 | 8303000 | 116100 | 177700 | 36.8 | 58.06 | 556800 | 36640000000 | 1 | 1 | - | 1 | 1 | - | ✓
HE 140 M | 63.2 | 160 | 146 | 13 | 22 | 12 | 8060 | 116 | 92 | M 16 | 72 | 82 | 0.857 | 13.56 | 32910000 | 411400 | 493800 | 63.9 | 2446 | 11440000 | 156800 | 240500 | 37.7 | 71.06 | 1200000 | 54330000000 | 1 | 1 | 1 | 1 | 1 | 1 | ✓ | ✓ | ✓
| Dimensions A: 0 |  |  |  |  | 0 | 0 | 0 | 0 | 0 | 0 | 0 | 0 | 0 |  | 0 | 0
HE 160 AA | 23.8 | 148 | 160 | 4.5 | 7 | 15 | 3040 | 134 | 104 | M 20 | 76 | 84 | 0.901 | 37.81 | 12830000 | 173400 | 190400 | 65 | 1038 | 4787000 | 59840 | 91360 | 39.7 | 36.07 | 63300 | 23750000000 | 1 | 3 | 3 | 1 | 3 | 3 | ✓ | ✓ | ✓
HE 160 A | 30.4 | 152 | 160 | 6 | 9 | 15 | 3880 | 134 | 104 | M 20 | 78 | 84 | 0.906 | 29.78 | 16730000 | 220100 | 245100 | 65.7 | 1321 | 6156000 | 76950 | 117600 | 39.8 | 41.57 | 121900 | 31410000000 | 1 | 1 | 2 | 1 | 1 | 2 | ✓ | ✓ | ✓
HE 160 B | 42.6 | 160 | 160 | 8 | 13 | 15 | 5430 | 134 | 104 | M 20 | 80 | 84 | 0.918 | 21.56 | 24920000 | 311500 | 354000 | 67.8 | 1759 | 8892000 | 111200 | 170000 | 40.5 | 51.57 | 312400 | 47940000000 | 1 | 1 | 1 | 1 | 1 | 1 | ✓ | ✓ | ✓
HE 160 C | 59.2 | 170 | 163 | 11 | 18 | 15 | 7540 | 134 | 104 | M 20 | 84 | 88 | 0.944 | 15.95 | 37040000 | 435800 | 507600 | 70.1 | 2405 | 13020000 | 159800 | 244900 | 41.6 | 64.57 | 792100 | 75040000000 | 1 | 1 | - | 1 | 1 | - | ✓
HE 160 M | 76.2 | 180 | 166 | 14 | 23 | 15 | 9710 | 134 | 104 | M 20 | 86 | 90 | 0.97 | 12.74 | 50980000 | 566500 | 674600 | 72.5 | 3081 | 17590000 | 211900 | 325500 | 42.6 | 77.57 | 1624000 | 108100000000 | 1 | 1 | 1 | 1 | 1 | 1 | ✓ | ✓ | ✓
| Dimensions A: 0 |  |  |  |  | 0 | 0 | 0 | 0 | 0 | 0 | 0 | 0 | 0 |  | 0 | 0
HE 180 AA | 28.7 | 167 | 180 | 5 | 7.5 | 15 | 3650 | 152 | 122 | M 24 | 84 | 92 | 1.018 | 35.51 | 19670000 | 235600 | 258200 | 73.4 | 1216 | 7300000 | 81110 | 123600 | 44.7 | 37.57 | 83300 | 46360000000 | 2 | 3 | 3 | 2 | 3 | 3 | ✓ | ✓ | ✓
HE 180 A | 35.5 | 171 | 180 | 6 | 9.5 | 15 | 4530 | 152 | 122 | M 24 | 86 | 92 | 1.024 | 28.83 | 25100000 | 293600 | 324900 | 74.5 | 1447 | 9246000 | 102700 | 156500 | 45.2 | 42.57 | 148000 | 60210000000 | 1 | 2 | 3 | 1 | 2 | 3 | ✓ | ✓ | ✓
HE 180 B | 51.2 | 180 | 180 | 8.5 | 14 | 15 | 6530 | 152 | 122 | M 24 | 88 | 92 | 1.037 | 20.25 | 38310000 | 425700 | 481400 | 76.6 | 2024 | 13630000 | 151400 | 231000 | 45.7 | 54.07 | 421600 | 93750000000 | 1 | 1 | 1 | 1 | 1 | 1 | ✓ | ✓ | ✓
HE 180 C | 69.8 | 190 | 183 | 11.5 | 19 | 15 | 8900 | 152 | 122 | M 27 | 92 | 96 | 1.063 | 15.22 | 55430000 | 583500 | 675000 | 78.9 | 2730 | 19440000 | 212500 | 324900 | 46.8 | 67.07 | 1021000 | 141900000000 | 1 | 1 | - | 1 | 1 | - | ✓
HE 180 M | 88.9 | 200 | 186 | 14.5 | 24 | 15 | 11330 | 152 | 122 | M 24 | 94 | 98 | 1.089 | 12.25 | 74830000 | 748300 | 883400 | 81.3 | 3465 | 25800000 | 277400 | 425200 | 47.7 | 80.07 | 2033000 | 199300000000 | 1 | 1 | 1 | 1 | 1 | 1 | ✓ | ✓ | ✓
| Dimensions A: 0 |  |  |  |  | 0 | 0 | 0 | 0 | 0 | 0 | 0 | 0 | 0 |  | 0 | 0
HE 200 AA | 34.6 | 186 | 200 | 5.5 | 8 | 18 | 4410 | 170 | 134 | M 27 | 96 | 100 | 1.13 | 32.62 | 29440000 | 316600 | 347100 | 81.7 | 1545 | 10680000 | 106800 | 163200 | 49.2 | 42.59 | 126900 | 84490000000 | 2 | 3 | 3 | 2 | 3 | 3 | ✓ | ✓ | ✓
HE 200 A | 42.3 | 190 | 200 | 6.5 | 10 | 18 | 5380 | 170 | 134 | M 27 | 98 | 100 | 1.136 | 26.89 | 36920000 | 388600 | 429500 | 82.8 | 1808 | 13360000 | 133600 | 203800 | 49.8 | 47.59 | 209800 | 108000000000 | 1 | 2 | 3 | 1 | 2 | 3 | ✓ | ✓ | ✓
HE 200 B | 61.3 | 200 | 200 | 9 | 15 | 18 | 7810 | 170 | 134 | M 27 | 100 | 100 | 1.151 | 18.78 | 56960000 | 569600 | 642500 | 85.4 | 2483 | 20030000 | 200300 | 305800 | 50.7 | 60.09 | 592800 | 171100000000 | 1 | 1 | 1 | 1 | 1 | 1 | ✓ | ✓ | ✓
HE 200 C | 81.9 | 210 | 203 | 12 | 20 | 18 | 10440 | 170 | 134 | M 27 | 104 | 104 | 1.177 | 14.36 | 80290000 | 764700 | 880600 | 87.7 | 3278 | 27940000 | 275300 | 421000 | 51.7 | 73.09 | 1351000 | 251700000000 | 1 | 1 | - | 1 | 1 | - | ✓
HE 200 M | 103 | 220 | 206 | 15 | 25 | 18 | 13130 | 170 | 134 | M 27 | 106 | 106 | 1.203 | 11.67 | 106400000 | 967400 | 1135000 | 90 | 4103 | 36510000 | 354500 | 543200 | 52.7 | 86.09 | 2594000 | 346300000000 | 1 | 1 | 1 | 1 | 1 | 1 | ✓ | ✓ | ✓
| Dimensions A: 0 |  |  |  |  | 0 | 0 | 0 | 0 | 0 | 0 | 0 | 0 | 0 |  | 0 | 0
HE 220 AA | 40.4 | 205 | 220 | 6 | 8.5 | 18 | 5150 | 188 | 152 | M 27 | 98 | 118 | 1.247 | 30.87 | 41700000 | 406900 | 445500 | 90 | 1763 | 15100000 | 137300 | 209300 | 54.2 | 44.09 | 159300 | 145600000000 | 3 | 3 | 4 | 3 | 3 | 4 | ✓ | ✓ | ✓
HE 220 A | 50.5 | 210 | 220 | 7 | 11 | 18 | 6430 | 188 | 152 | M 27 | 98 | 118 | 1.255 | 24.85 | 54100000 | 515200 | 568500 | 91.7 | 2067 | 19550000 | 177700 | 270600 | 55.1 | 50.09 | 284600 | 193300000000 | 1 | 2 | 3 | 1 | 2 | 3 | ✓ | ✓ | ✓
HE 220 B | 71.5 | 220 | 220 | 9.5 | 16 | 18 | 9100 | 188 | 152 | M 27 | 100 | 118 | 1.27 | 17.77 | 80910000 | 735500 | 827000 | 94.3 | 2792 | 28430000 | 258500 | 393900 | 55.9 | 62.59 | 765700 | 295400000000 | 1 | 1 | 1 | 1 | 1 | 1 | ✓ | ✓ | ✓
HE 220 C | 94.1 | 230 | 223 | 12.5 | 21 | 18 | 11990 | 188 | 152 | M 27 | 104 | 122 | 1.296 | 13.77 | 111800000 | 972200 | 1114000 | 96.5 | 3647 | 38880000 | 348700 | 532400 | 56.9 | 75.59 | 1682000 | 423900000000 | 1 | 1 | - | 1 | 1 | - | ✓
HE 220 M | 117 | 240 | 226 | 15.5 | 26 | 18 | 14940 | 188 | 152 | M 27 | 108 | 124 | 1.322 | 11.27 | 146000000 | 1217000 | 1419000 | 98.9 | 4531 | 50120000 | 443500 | 678600 | 57.9 | 88.59 | 3153000 | 572700000000 | 1 | 1 | - | 1 | 1 | - | ✓ | ✓ | ✓
| Dimensions A: 0 |  |  |  |  | 0 | 0 | 0 | 0 | 0 | 0 | 0 | 0 | 0 |  | 0 | 0
HE 240 AA | 47.4 | 224 | 240 | 6.5 | 9 | 21 | 6040 | 206 | 164 | M 27 | 104 | 138 | 1.359 | 28.67 | 58350000 | 521000 | 570600 | 98.3 | 2154 | 20770000 | 173100 | 264400 | 58.7 | 49.1 | 229800 | 239600000000 | 3 | 3 | 4 | 3 | 3 | 4 | ✓ | ✓ | ✓
HE 240 A | 60.3 | 230 | 240 | 7.5 | 12 | 21 | 7680 | 206 | 164 | M 27 | 104 | 138 | 1.369 | 22.7 | 77630000 | 675100 | 744600 | 100.5 | 2518 | 27690000 | 230700 | 351700 | 60 | 56.1 | 415500 | 328500000000 | 1 | 2 | 3 | 1 | 2 | 3 | ✓ | ✓ | ✓
HE 240 B | 83.2 | 240 | 240 | 10 | 17 | 21 | 10600 | 206 | 164 | M 27 | 108 | 138 | 1.384 | 16.63 | 112600000 | 938300 | 1053000 | 103.1 | 3323 | 39230000 | 326900 | 498400 | 60.8 | 68.6 | 1027000 | 486900000000 | 1 | 1 | 1 | 1 | 1 | 1 | ✓ | ✓ | ✓
HE 240 C | 119 | 255 | 244 | 14 | 24.5 | 21 | 15220 | 206 | 164 | M 27 | 112 | 142 | 1.422 | 11.9 | 173300000 | 1359000 | 1564000 | 106.7 | 4635 | 59420000 | 487100 | 743800 | 62.5 | 87.6 | 2887000 | 787900000000 | 1 | 1 | - | 1 | 1 | - | ✓
HE 240 M | 157 | 270 | 248 | 18 | 32 | 21 | 19960 | 206 | 164 | M 27 | 116 | 146 | 1.46 | 9.318 | 242900000 | 1799000 | 2117000 | 110.3 | 6007 | 81530000 | 657500 | 1006000 | 63.9 | 106.6 | 6279000 | 1152000000000 | 1 | 1 | - | 1 | 1 | - | ✓ | ✓ | ✓
| Dimensions A: 0 |  |  |  |  | 0 | 0 | 0 | 0 | 0 | 0 | 0 | 0 | 0 |  | 0 | 0
HE 260 AA | 54.1 | 244 | 260 | 6.5 | 9.5 | 24 | 6900 | 225 | 177 | M 27 | 110 | 158 | 1.474 | 27.22 | 79810000 | 654100 | 714500 | 107.6 | 2475 | 27880000 | 214500 | 327700 | 63.6 | 53.62 | 303100 | 382600000000 | 3 | 3 | 4 | 3 | 3 | 4 | ✓ | ✓ | ✓
HE 260 A | 68.2 | 250 | 260 | 7.5 | 12.5 | 24 | 8680 | 225 | 177 | M 27 | 110 | 158 | 1.484 | 21.77 | 104500000 | 836400 | 919800 | 109.7 | 2876 | 36680000 | 282100 | 430200 | 65 | 60.62 | 523700 | 516400000000 | 1 | 3 | 3 | 1 | 3 | 3 | ✓ | HI | HI
HE 260 B | 93 | 260 | 260 | 10 | 17.5 | 24 | 11840 | 225 | 177 | M 27 | 114 | 158 | 1.499 | 16.12 | 149200000 | 1148000 | 1283000 | 112.2 | 3759 | 51350000 | 395000 | 602200 | 65.8 | 73.12 | 1238000 | 753700000000 | 1 | 1 | 1 | 1 | 1 | 1 | ✓ | HI | HI
HE 260 C | 132 | 275 | 264 | 14 | 25 | 24 | 16840 | 225 | 177 | M 27 | 118 | 162 | 1.537 | 11.63 | 225900000 | 1643000 | 1880000 | 115.8 | 5194 | 76800000 | 581800 | 888300 | 67.5 | 92.12 | 3364000 | 1198000000000 | 1 | 1 | - | 1 | 1 | - | ✓
HE 260 M | 172 | 290 | 268 | 18 | 32.5 | 24 | 21960 | 225 | 177 | M 27 | 122 | 166 | 1.575 | 9.133 | 313100000 | 2159000 | 2524000 | 119.4 | 6689 | 104500000 | 779700 | 1192000 | 69 | 111.1 | 7190000 | 1728000000000 | 1 | 1 | 1 | 1 | 1 | 1 | ✓ | HI | HI
| Dimensions A: 0 |  |  |  |  | 0 | 0 | 0 | 0 | 0 | 0 | 0 | 0 | 0 |  | 0 | 0
HE 280 AA | 61.2 | 264 | 280 | 7 | 10 | 24 | 7800 | 244 | 196 | M 27 | 110 | 178 | 1.593 | 26.01 | 105600000 | 799800 | 873100 | 116.3 | 2752 | 36640000 | 261700 | 399400 | 68.5 | 55.12 | 362200 | 590100000000 | 3 | 3 | 4 | 3 | 3 | 4 | ✓ | ✓ | ✓
HE 280 A | 76.4 | 270 | 280 | 8 | 13 | 24 | 9730 | 244 | 196 | M 27 | 112 | 178 | 1.603 | 20.99 | 136700000 | 1013000 | 1112000 | 118.6 | 3174 | 47630000 | 340200 | 518100 | 70 | 62.12 | 621000 | 785400000000 | 1 | 3 | 3 | 1 | 3 | 3 | ✓ | HI | HI
HE 280 B | 103 | 280 | 280 | 10.5 | 18 | 24 | 13140 | 244 | 196 | M 27 | 114 | 178 | 1.618 | 15.69 | 192700000 | 1376000 | 1534000 | 121.1 | 4109 | 65950000 | 471000 | 717600 | 70.9 | 74.62 | 1437000 | 1130000000000 | 1 | 1 | 1 | 1 | 1 | 1 | ✓ | HI | HI
HE 280 C | 145 | 295 | 284 | 14.5 | 25.5 | 24 | 18520 | 244 | 196 | M 27 | 118 | 182 | 1.656 | 11.39 | 288100000 | 1953000 | 2225000 | 124.7 | 5626 | 97500000 | 686600 | 1047000 | 72.6 | 93.62 | 3825000 | 1768000000000 | 1 | 1 | - | 1 | 1 | - | ✓
HE 280 M | 189 | 310 | 288 | 18.5 | 33 | 24 | 24020 | 244 | 196 | M 27 | 122 | 186 | 1.694 | 8.984 | 395500000 | 2551000 | 2966000 | 128.3 | 7203 | 131600000 | 914100 | 1397000 | 74 | 112.6 | 8073000 | 2520000000000 | 1 | 1 | 1 | 1 | 1 | 1 | ✓ | HI | HI
| Dimensions A: 0 |  |  |  |  | 0 | 0 | 0 | 0 | 0 | 0 | 0 | 0 | 0 |  | 0 | 0
HE 300 AA | 69.8 | 283 | 300 | 7.5 | 10.5 | 27 | 8890 | 262 | 208 | M 27 | 116 | 198 | 1.705 | 24.42 | 138000000 | 975600 | 1065000 | 124.6 | 3237 | 47340000 | 315600 | 482300 | 73 | 60.13 | 493500 | 877200000000 | 3 | 3 | 4 | 3 | 3 | 4 | ✓ | ✓ | ✓
HE 300 A | 88.3 | 290 | 300 | 8.5 | 14 | 27 | 11250 | 262 | 208 | M 27 | 118 | 198 | 1.717 | 19.43 | 182600000 | 1260000 | 1383000 | 127.4 | 3728 | 63100000 | 420600 | 641200 | 74.9 | 68.13 | 851700 | 1200000000000 | 1 | 3 | 3 | 1 | 3 | 3 | ✓ | HI | HI
HE 300 B | 117 | 300 | 300 | 11 | 19 | 27 | 14910 | 262 | 208 | M 27 | 120 | 198 | 1.732 | 14.8 | 251700000 | 1678000 | 1869000 | 129.9 | 4743 | 85630000 | 570900 | 870100 | 75.8 | 80.63 | 1850000 | 1688000000000 | 1 | 1 | 1 | 1 | 1 | 1 | ✓ | HI | HI
HE 300 C | 177 | 320 | 305 | 16 | 29 | 27 | 22510 | 262 | 208 | M 27 | 126 | 204 | 1.782 | 10.08 | 409500000 | 2559000 | 2927000 | 134.9 | 6848 | 137360000 | 900700 | 1374000 | 78.1 | 105.6 | 5983000 | 2903000000000 | 1 | 1 | - | 1 | 1 | - | ✓
HE 300 M | 238 | 340 | 310 | 21 | 39 | 27 | 30310 | 262 | 208 | M 27 | 132 | 208 | 1.832 | 7.699 | 592000000 | 3482000 | 4078000 | 139.8 | 9053 | 194000000 | 1252000 | 1913000 | 80 | 130.6 | 14080000 | 4386000000000 | 1 | 1 | 1 | 1 | 1 | 1 | ✓ | HI | HI
| Dimensions A: 0 |  |  |  |  | 0 | 0 | 0 | 0 | 0 | 0 | 0 | 0 | 0 |  | 0 | 0
HE 320 AA | 74.2 | 301 | 300 | 8 | 11 | 27 | 9460 | 279 | 225 | M 27 | 118 | 198 | 1.74 | 23.43 | 164500000 | 1093000 | 1196000 | 131.9 | 3540 | 49590000 | 330600 | 505700 | 72.4 | 61.63 | 558700 | 1041000000000 | 3 | 3 | 4 | 3 | 3 | 4 | ✓ | ✓ | ✓
HE 320 A | 97.6 | 310 | 300 | 9 | 15.5 | 27 | 12440 | 279 | 225 | M 27 | 118 | 198 | 1.756 | 17.98 | 229300000 | 1479000 | 1628000 | 135.8 | 4113 | 69850000 | 465700 | 709700 | 74.9 | 71.63 | 1080000 | 1512000000000 | 1 | 2 | 3 | 1 | 2 | 3 | ✓ | HI | HI
HE 320 B | 127 | 320 | 300 | 11.5 | 20.5 | 27 | 16130 | 279 | 225 | M 27 | 122 | 198 | 1.771 | 13.98 | 308200000 | 1926000 | 2149000 | 138.2 | 5177 | 92390000 | 615900 | 939100 | 75.7 | 84.13 | 2251000 | 2069000000000 | 1 | 1 | 1 | 1 | 1 | 1 | ✓ | HI | HI
HE 320 C | 186 | 340 | 305 | 16 | 30.5 | 27 | 23690 | 279 | 225 | M 27 | 126 | 204 | 1.822 | 9.796 | 487100000 | 2865000 | 3274000 | 143.4 | 7225 | 144460000 | 947000 | 1445000 | 78.1 | 108.6 | 6791000 | 3454000000000 | 1 | 1 | - | 1 | 1 | - | ✓
HE 320 M | 245 | 359 | 309 | 21 | 40 | 27 | 31200 | 279 | 225 | M 27 | 132 | 204 | 1.866 | 7.616 | 681300000 | 3796000 | 4435000 | 147.8 | 9485 | 197100000 | 1276000 | 1951000 | 79.5 | 132.6 | 15010000 | 5004000000000 | 1 | 1 | 1 | 1 | 1 | 1 | ✓ | HI | HI
| Dimensions A: 0 |  |  |  |  | 0 | 0 | 0 | 0 | 0 | 0 | 0 | 0 | 0 |  | 0 | 0
HE 340 AA | 78.9 | 320 | 300 | 8.5 | 11.5 | 27 | 10050 | 297 | 243 | M 27 | 118 | 198 | 1.777 | 22.52 | 195500000 | 1222000 | 1341000 | 139.5 | 3869 | 51850000 | 345600 | 529300 | 71.8 | 63.13 | 630700 | 1231000000000 | 3 | 3 | 4 | 3 | 3 | 4 | ✓ | ✓ | ✓
HE 340 A | 105 | 330 | 300 | 9.5 | 16.5 | 27 | 13350 | 297 | 243 | M 27 | 118 | 198 | 1.795 | 17.13 | 276900000 | 1678000 | 1850000 | 144 | 4495 | 74360000 | 495700 | 755900 | 74.6 | 74.13 | 1272000 | 1824000000000 | 1 | 1 | 3 | 1 | 1 | 3 | ✓ | HI | HI
HE 340 B | 134 | 340 | 300 | 12 | 21.5 | 27 | 17090 | 297 | 243 | M 27 | 122 | 198 | 1.81 | 13.49 | 366600000 | 2156000 | 2408000 | 146.5 | 5609 | 96900000 | 646000 | 985700 | 75.3 | 86.63 | 2572000 | 2454000000000 | 1 | 1 | 1 | 1 | 1 | 1 | ✓ | HI | HI
HE 340 M | 248 | 377 | 309 | 21 | 40 | 27 | 31580 | 297 | 243 | M 27 | 132 | 204 | 1.902 | 7.67 | 763700000 | 4052000 | 4718000 | 155.5 | 9863 | 197100000 | 1276000 | 1953000 | 79 | 132.6 | 15060000 | 5584000000000 | 1 | 1 | 1 | 1 | 1 | 1 | ✓ | HI | HI
| Dimensions A: 0 |  |  |  |  | 0 | 0 | 0 | 0 | 0 | 0 | 0 | 0 | 0 |  | 0 | 0
HE 360 AA | 83.7 | 339 | 300 | 9 | 12 | 27 | 10660 | 315 | 261 | M 27 | 118 | 198 | 1.814 | 21.67 | 230400000 | 1359000 | 1495000 | 147 | 4217 | 54100000 | 360700 | 553000 | 71.2 | 64.63 | 709900 | 1444000000000 | 2 | 3 | 3 | 2 | 3 | 3 | ✓ | ✓ | ✓
HE 360 A | 112 | 350 | 300 | 10 | 17.5 | 27 | 14280 | 315 | 261 | M 27 | 120 | 198 | 1.834 | 16.36 | 330900000 | 1891000 | 2088000 | 152.2 | 4896 | 78870000 | 525800 | 802300 | 74.3 | 76.63 | 1488000 | 2177000000000 | 1 | 1 | 2 | 1 | 1 | 2 | ✓ | HI | HI
HE 360 B | 142 | 360 | 300 | 12.5 | 22.5 | 27 | 18060 | 315 | 261 | M 27 | 122 | 198 | 1.849 | 13.04 | 431900000 | 2400000 | 2683000 | 154.6 | 6060 | 101400000 | 676100 | 1032000 | 74.9 | 89.13 | 2925000 | 2883000000000 | 1 | 1 | 1 | 1 | 1 | 1 | ✓ | HI | HI
HE 360 M | 250 | 395 | 308 | 21 | 40 | 27 | 31880 | 315 | 261 | M 27 | 132 | 204 | 1.934 | 7.73 | 848700000 | 4297000 | 4989000 | 163.2 | 10240 | 195200000 | 1268000 | 1942000 | 78.3 | 132.6 | 15070000 | 6137000000000 | 1 | 1 | 1 | 1 | 1 | 1 | ✓ | HI | HI
| Dimensions A: 0 |  |  |  |  | 0 | 0 | 0 | 0 | 0 | 0 | 0 | 0 | 0 |  | 0 | 0
HE 400 AA | 92.4 | 378 | 300 | 9.5 | 13 | 27 | 11770 | 352 | 298 | M 27 | 118 | 198 | 1.891 | 20.46 | 312500000 | 1654000 | 1824000 | 163 | 4795 | 58610000 | 390800 | 599700 | 70.6 | 67.13 | 846900 | 1948000000000 | 2 | 3 | 3 | 2 | 3 | 4 | ✓ | ✓ | ✓
HE 400 A | 125 | 390 | 300 | 11 | 19 | 27 | 15900 | 352 | 298 | M 27 | 120 | 198 | 1.912 | 15.32 | 450700000 | 2311000 | 2562000 | 168.4 | 5733 | 85640000 | 570900 | 872900 | 73.4 | 80.63 | 1890000 | 2942000000000 | 1 | 1 | 1 | 1 | 2 | 2 | ✓ | HI | HI
HE 400 B | 155 | 400 | 300 | 13.5 | 24 | 27 | 19780 | 352 | 298 | M 27 | 124 | 198 | 1.927 | 12.41 | 576800000 | 2884000 | 3232000 | 170.8 | 6998 | 108200000 | 721300 | 1104000 | 74 | 93.13 | 3557000 | 3817000000000 | 1 | 1 | 1 | 1 | 1 | 1 | ✓ | HI | HI
HE 400 M | 256 | 432 | 307 | 21 | 40 | 27 | 32580 | 352 | 298 | M 27 | 132 | 202 | 2.004 | 7.835 | 1041000000 | 4820000 | 5571000 | 178.8 | 11020 | 193400000 | 1260000 | 1934000 | 77 | 132.6 | 15150000 | 7410000000000 | 1 | 1 | 1 | 1 | 1 | 1 | ✓ | HI | HI
| Dimensions A: 0 |  |  |  |  | 0 | 0 | 0 | 0 | 0 | 0 | 0 | 0 | 0 |  | 0 | 0
HE 450 AA | 99.7 | 425 | 300 | 10 | 13.5 | 27 | 12710 | 398 | 344 | M 27 | 120 | 198 | 1.984 | 19.89 | 418900000 | 1971000 | 2183000 | 181.6 | 5470 | 60880000 | 405800 | 624400 | 69.2 | 68.63 | 956100 | 2572000000000 | 1 | 3 | 3 | 2 | 4 | 4 | ✓ | ✓ | ✓
HE 450 A | 140 | 440 | 300 | 11.5 | 21 | 27 | 17800 | 398 | 344 | M 27 | 122 | 198 | 2.011 | 14.39 | 637200000 | 2896000 | 3216000 | 189.2 | 6578 | 94650000 | 631000 | 965500 | 72.9 | 85.13 | 2438000 | 4148000000000 | 1 | 1 | 1 | 1 | 2 | 3 | ✓ | HI | HI
HE 450 B | 171 | 450 | 300 | 14 | 26 | 27 | 21800 | 398 | 344 | M 27 | 124 | 198 | 2.026 | 11.84 | 798900000 | 3551000 | 3982000 | 191.4 | 7966 | 117200000 | 781400 | 1198000 | 73.3 | 97.63 | 4405000 | 5258000000000 | 1 | 1 | 1 | 1 | 1 | 2 | ✓ | HI | HI
HE 450 M | 263 | 478 | 307 | 21 | 40 | 27 | 33540 | 398 | 344 | M 27 | 132 | 202 | 2.096 | 7.959 | 1315000000 | 5501000 | 6331000 | 198 | 11980 | 193400000 | 1260000 | 1939000 | 75.9 | 132.6 | 15290000 | 9251000000000 | 1 | 1 | 1 | 1 | 1 | 1 | ✓ | HI | HI
| Dimensions A: 0 |  |  |  |  | 0 | 0 | 0 | 0 | 0 | 0 | 0 | 0 | 0 |  | 0 | 0
HE 500 AA | 107 | 472 | 300 | 10.5 | 14 | 27 | 13690 | 444 | 390 | M 27 | 120 | 198 | 2.077 | 19.33 | 546400000 | 2315000 | 2576000 | 199.8 | 6191 | 63140000 | 420900 | 649300 | 67.9 | 70.13 | 1077000 | 3304000000000 | 1 | 3 | 3 | 2 | 4 | 4 | ✓ | ✓ | ✓
HE 500 A | 155 | 490 | 300 | 12 | 23 | 27 | 19750 | 444 | 390 | M 27 | 122 | 198 | 2.11 | 13.6 | 869700000 | 3550000 | 3949000 | 209.8 | 7472 | 103700000 | 691100 | 1059000 | 72.4 | 89.63 | 3093000 | 5643000000000 | 1 | 1 | 1 | 1 | 3 | 4 | ✓ | HI | HI
HE 500 B | 187 | 500 | 300 | 14.5 | 28 | 27 | 23860 | 444 | 390 | M 27 | 124 | 198 | 2.125 | 11.34 | 1072000000 | 4287000 | 4815000 | 211.9 | 8982 | 126200000 | 841600 | 1292000 | 72.7 | 102.1 | 5384000 | 7018000000000 | 1 | 1 | 1 | 1 | 2 | 2 | ✓ | HI | HI
HE 500 M | 270 | 524 | 306 | 21 | 40 | 27 | 34430 | 444 | 390 | M 27 | 132 | 202 | 2.184 | 8.079 | 1619000000 | 6180000 | 7094000 | 216.9 | 12950 | 191500000 | 1252000 | 1932000 | 74.6 | 132.6 | 15390000 | 11190000000000 | 1 | 1 | 1 | 1 | 1 | 1 | ✓ | HI | HI
| Dimensions A: 0 |  |  |  |  | 0 | 0 | 0 | 0 | 0 | 0 | 0 | 0 | 0 |  | 0 | 0
HE 550 AA | 120 | 522 | 300 | 11.5 | 15 | 27 | 15280 | 492 | 438 | M 27 | 122 | 198 | 2.175 | 18.13 | 728700000 | 2792000 | 3128000 | 218.4 | 7266 | 67670000 | 451100 | 698600 | 66.5 | 73.13 | 1337000 | 4338000000000 | 1 | 2 | 3 | 3 | 4 | 4 | ✓ | ✓ | ✓
HE 550 A | 166 | 540 | 300 | 12.5 | 24 | 27 | 21180 | 492 | 438 | M 27 | 122 | 198 | 2.209 | 13.29 | 1119000000 | 4146000 | 4622000 | 229.9 | 8372 | 108200000 | 721300 | 1107000 | 71.5 | 92.13 | 3515000 | 7189000000000 | 1 | 1 | 1 | 2 | 4 | 4 | ✓ | HI | HI
HE 550 B | 199 | 550 | 300 | 15 | 29 | 27 | 25410 | 492 | 438 | M 27 | 124 | 198 | 2.224 | 11.15 | 1367000000 | 4971000 | 5591000 | 232 | 10010 | 130800000 | 871800 | 1341000 | 71.7 | 104.6 | 6003000 | 8856000000000 | 1 | 1 | 1 | 1 | 2 | 3 | ✓ | HI | HI
HE 550 M | 278 | 572 | 306 | 21 | 40 | 27 | 35440 | 492 | 438 | M 27 | 132 | 202 | 2.28 | 8.195 | 1980000000 | 6923000 | 7933000 | 236.4 | 13960 | 191600000 | 1252000 | 1937000 | 73.5 | 132.6 | 15540000 | 13520000000000 | 1 | 1 | 1 | 1 | 1 | 1 | ✓ | HI | HI
| Dimensions A: 0 |  |  |  |  | 0 | 0 | 0 | 0 | 0 | 0 | 0 | 0 | 0 |  | 0 | 0
HE 600 AA | 129 | 571 | 300 | 12 | 15.5 | 27 | 16410 | 540 | 486 | M 27 | 122 | 198 | 2.272 | 17.64 | 919000000 | 3218000 | 3623000 | 236.6 | 8129 | 69930000 | 466200 | 724500 | 65.3 | 74.63 | 1498000 | 5381000000000 | 1 | 2 | 3 | 3 | 4 | 4 | ✓ | ✓ | ✓
HE 600 A | 178 | 590 | 300 | 13 | 25 | 27 | 22650 | 540 | 486 | M 27 | 122 | 198 | 2.308 | 12.98 | 1412000000 | 4787000 | 5350000 | 249.7 | 9321 | 112700000 | 751400 | 1156000 | 70.5 | 94.63 | 3978000 | 8978000000000 | 1 | 1 | 1 | 2 | 4 | 4 | ✓ | HI | HI
HE 600 B | 212 | 600 | 300 | 15.5 | 30 | 27 | 27000 | 540 | 486 | M 27 | 126 | 198 | 2.323 | 10.96 | 1710000000 | 5701000 | 6425000 | 251.7 | 11080 | 135300000 | 902000 | 1391000 | 70.8 | 107.1 | 6672000 | 10970000000000 | 1 | 1 | 1 | 1 | 3 | 4 | ✓ | HI | HI
HE 600 M | 285 | 620 | 305 | 21 | 40 | 27 | 36370 | 540 | 486 | M 27 | 132 | 200 | 2.372 | 8.308 | 2374000000 | 7660000 | 8772000 | 255.5 | 14970 | 189800000 | 1244000 | 1930000 | 72.2 | 132.6 | 15640000 | 15910000000000 | 1 | 1 | 1 | 1 | 1 | 1 | ✓ | HI | HI
HE 600 x 337 | 337 | 632 | 310 | 25.5 | 46 | 27 | 42920 | 540 | 486 | M 27 | 138 | 202 | 2.407 | 7.144 | 2832000000 | 8961000 | 10380000 | 256.9 | 18050 | 229400000 | 1480000 | 2310000 | 73.1 | 149.1 | 24510000 | 19610000000000 | 1 | 1 | 1 | 1 | 1 | 1 | ✓ | HI
HE 600 x 399 | 399 | 648 | 315 | 30 | 54 | 27 | 50850 | 540 | 486 | M 27 | 142 | 208 | 2.45 | 6.137 | 3446000000 | 10640000 | 12460000 | 260.3 | 21360 | 282800000 | 1796000 | 2814000 | 74.6 | 169.6 | 39660000 | 24810000000000 | 1 | 1 | 1 | 1 | 1 | 1 | ✓ | HI
| Dimensions A: 0 |  |  |  |  | 0 | 0 | 0 | 0 | 0 | 0 | 0 | 0 | 0 |  | 0 | 0
HE 650 AA | 138 | 620 | 300 | 12.5 | 16 | 27 | 17580 | 588 | 534 | M 27 | 122 | 198 | 2.369 | 17.17 | 1139000000 | 3676000 | 4160000 | 254.6 | 9040 | 72210000 | 481400 | 750700 | 64.1 | 76.13 | 1675000 | 6567000000000 | 1 | 1 | 3 | 4 | 4 | 4 | ✓ | ✓ | ✓
HE 650 A | 190 | 640 | 300 | 13.5 | 26 | 27 | 24160 | 588 | 534 | M 27 | 124 | 198 | 2.407 | 12.69 | 1752000000 | 5474000 | 6136000 | 269.3 | 10320 | 117200000 | 781600 | 1205000 | 69.7 | 97.13 | 4483000 | 11030000000000 | 1 | 1 | 1 | 3 | 4 | 4 | ✓ | HI | HI
HE 650 B | 225 | 650 | 300 | 16 | 31 | 27 | 28630 | 588 | 534 | M 27 | 126 | 198 | 2.422 | 10.77 | 2106000000 | 6480000 | 7320000 | 271.2 | 12200 | 139800000 | 932300 | 1441000 | 69.9 | 109.6 | 7392000 | 13360000000000 | 1 | 1 | 1 | 2 | 3 | 4 | ✓ | HI | HI
HE 650 M | 293 | 668 | 305 | 21 | 40 | 27 | 37370 | 588 | 534 | M 27 | 132 | 200 | 2.468 | 8.411 | 2817000000 | 8433000 | 9657000 | 274.5 | 15970 | 189800000 | 1245000 | 1936000 | 71.3 | 132.6 | 15790000 | 18650000000000 | 1 | 1 | 1 | 1 | 1 | 2 | ✓ | HI | HI
HE 650 x 343 | 343 | 680 | 309 | 25 | 46 | 27 | 43750 | 588 | 534 | M 27 | 138 | 202 | 2.5 | 7.278 | 3337000000 | 9815000 | 11350000 | 276.2 | 18960 | 227200000 | 1470000 | 2300000 | 72.1 | 148.6 | 24420000 | 22730000000000 | 1 | 1 | 1 | 1 | 1 | 1 | ✓ | HI
HE 650 x 407 | 407 | 696 | 314 | 29.5 | 54 | 27 | 51880 | 588 | 534 | M 27 | 142 | 206 | 2.543 | 6.243 | 4054000000 | 11650000 | 13620000 | 279.5 | 22480 | 280200000 | 1785000 | 2803000 | 73.5 | 169.1 | 39580000 | 28710000000000 | 1 | 1 | 1 | 1 | 1 | 1 | ✓ | HI
| Dimensions A: 0 |  |  |  |  | 0 | 0 | 0 | 0 | 0 | 0 | 0 | 0 | 0 |  | 0 | 0
HE 700 AA | 150 | 670 | 300 | 13 | 17 | 27 | 19090 | 636 | 582 | M 27 | 122 | 198 | 2.468 | 16.46 | 1427000000 | 4260000 | 4840000 | 273.4 | 10030 | 76730000 | 511500 | 799700 | 63.4 | 78.63 | 1952000 | 8155000000000 | 1 | 1 | 2 | 4 | 4 | 4 | ✓ | ✓ | ✓
HE 700 A | 204 | 690 | 300 | 14.5 | 27 | 27 | 26050 | 636 | 582 | M 27 | 124 | 198 | 2.505 | 12.25 | 2153000000 | 6241000 | 7032000 | 287.5 | 11700 | 121800000 | 811900 | 1257000 | 68.4 | 100.1 | 5139000 | 13350000000000 | 1 | 1 | 1 | 3 | 4 | 4 | ✓ | HI | HI
HE 700 B | 241 | 700 | 300 | 17 | 32 | 27 | 30640 | 636 | 582 | M 27 | 126 | 198 | 2.52 | 10.48 | 2569000000 | 7340000 | 8327000 | 289.6 | 13710 | 144400000 | 962700 | 1495000 | 68.7 | 112.6 | 8309000 | 16060000000000 | 1 | 1 | 1 | 2 | 4 | 4 | ✓ | HI | HI
HE 700 M | 301 | 716 | 304 | 21 | 40 | 27 | 38300 | 636 | 582 | M 27 | 132 | 200 | 2.56 | 8.513 | 3293000000 | 9198000 | 10540000 | 293.2 | 16980 | 188000000 | 1240000 | 1929000 | 70.1 | 132.6 | 15890000 | 21400000000000 | 1 | 1 | 1 | 1 | 2 | 3 | ✓ | HI | HI
HE 700 x 352 | 352 | 728 | 308 | 25 | 46 | 27 | 44860 | 636 | 582 | M 27 | 138 | 200 | 2.592 | 7.359 | 3897000000 | 10710000 | 12390000 | 294.7 | 20160 | 225100000 | 1461000 | 2293000 | 70.8 | 148.6 | 24610000 | 26050000000000 | 1 | 1 | 1 | 1 | 1 | 1 | ✓ | HI
HE 700 x 418 | 418 | 744 | 313 | 29.5 | 54 | 27 | 53190 | 636 | 582 | M 27 | 142 | 206 | 2.635 | 6.31 | 4725000000 | 12700000 | 14840000 | 298 | 23900 | 277600000 | 1774000 | 2797000 | 72.2 | 169.1 | 39890000 | 32850000000000 | 1 | 1 | 1 | 1 | 1 | 1 | ✓ | HI
| Dimensions A: 0 |  |  |  |  | 0 | 0 | 0 | 0 | 0 | 0 | 0 | 0 | 0 |  | 0 | 0
HE 800 AA | 172 | 770 | 300 | 14 | 18 | 30 | 21850 | 734 | 674 | M 27 | 130 | 198 | 2.66 | 15.51 | 2089000000 | 5426000 | 6225000 | 309.2 | 12380 | 81340000 | 542200 | 856600 | 61 | 85.15 | 2568000 | 11450000000000 | 1 | 1 | 1 | 4 | 4 | 4 | ✓ | ✓ | ✓
HE 800 A | 224 | 790 | 300 | 15 | 28 | 30 | 28580 | 734 | 674 | M 27 | 130 | 198 | 2.698 | 12.03 | 3034000000 | 7682000 | 8699000 | 325.8 | 13880 | 126400000 | 842600 | 1312000 | 66.5 | 106.1 | 5969000 | 18290000000000 | 1 | 1 | 1 | 4 | 4 | 4 | ✓ | HI | HI
HE 800 B | 262 | 800 | 300 | 17.5 | 33 | 30 | 33420 | 734 | 674 | M 27 | 134 | 198 | 2.713 | 10.34 | 3591000000 | 8977000 | 10230000 | 327.8 | 16180 | 149000000 | 993600 | 1553000 | 66.8 | 118.6 | 9460000 | 21840000000000 | 1 | 1 | 1 | 3 | 4 | 4 | ✓ | HI | HI
HE 800 M | 317 | 814 | 303 | 21 | 40 | 30 | 40430 | 734 | 674 | M 27 | 138 | 198 | 2.746 | 8.655 | 4426000000 | 10870000 | 12490000 | 330.9 | 19430 | 186300000 | 1230000 | 1930000 | 67.9 | 136.1 | 16460000 | 27780000000000 | 1 | 1 | 1 | 1 | 3 | 4 | ✓ | HI | HI
HE 800 x 373 | 373 | 826 | 308 | 25 | 46 | 30 | 47460 | 734 | 674 | M 27 | 144 | 200 | 2.782 | 7.469 | 5239000000 | 12690000 | 14700000 | 332.3 | 23030 | 225300000 | 1463000 | 2311000 | 68.9 | 152.1 | 25540000 | 34070000000000 | 1 | 1 | 1 | 1 | 2 | 2 | ✓ | HI
HE 800 x 444 | 444 | 842 | 313 | 30 | 54 | 30 | 56600 | 734 | 674 | M 27 | 148 | 206 | 2.824 | 6.357 | 6345000000 | 15070000 | 17640000 | 334.8 | 27650 | 278000000 | 1776000 | 2827000 | 70.1 | 173.1 | 41800000 | 42840000000000 | 1 | 1 | 1 | 1 | 1 | 1 | ✓ | HI
| Dimensions A: 0 |  |  |  |  | 0 | 0 | 0 | 0 | 0 | 0 | 0 | 0 | 0 |  | 0 | 0
HE 900 AA | 198 | 870 | 300 | 15 | 20 | 30 | 25220 | 830 | 770 | M 27 | 130 | 198 | 2.858 | 14.44 | 3011000000 | 6923000 | 7999000 | 345.5 | 14720 | 90410000 | 602800 | 957700 | 59.9 | 90.15 | 3349000 | 16260000000000 | 1 | 1 | 1 | 4 | 4 | 4 | ✓ | ✓ | ✓
HE 900 A | 252 | 890 | 300 | 16 | 30 | 30 | 32050 | 830 | 770 | M 27 | 132 | 198 | 2.896 | 11.51 | 4221000000 | 9485000 | 10810000 | 362.9 | 16330 | 135500000 | 903200 | 1414000 | 65 | 111.1 | 7368000 | 24960000000000 | 1 | 1 | 1 | 4 | 4 | 4 | ✓ | HI | HI
HE 900 B | 291 | 900 | 300 | 18.5 | 35 | 30 | 37130 | 830 | 770 | M 27 | 134 | 198 | 2.911 | 9.99 | 4941000000 | 10980000 | 12580000 | 364.8 | 18880 | 158200000 | 1050000 | 1658000 | 65.3 | 123.6 | 11370000 | 29460000000000 | 1 | 1 | 1 | 3 | 4 | 4 | ✓ | HI | HI
HE 900 M | 333 | 910 | 302 | 21 | 40 | 30 | 42360 | 830 | 770 | M 27 | 138 | 198 | 2.934 | 8.824 | 5704000000 | 12540000 | 14440000 | 367 | 21440 | 184500000 | 1220000 | 1929000 | 66 | 136.1 | 16710000 | 34750000000000 | 1 | 1 | 1 | 2 | 4 | 4 | ✓ | HI | HI
HE 900 x 391 | 391 | 922 | 307 | 25 | 46 | 30 | 49770 | 830 | 770 | M 27 | 144 | 200 | 2.97 | 7.604 | 6743000000 | 14630000 | 16990000 | 368.1 | 25430 | 223200000 | 1454000 | 2312000 | 67 | 152.1 | 25970000 | 42560000000000 | 1 | 1 | 1 | 1 | 2 | 4 | ✓ | HI
HE 900 x 466 | 466 | 938 | 312 | 30 | 54 | 30 | 59370 | 830 | 770 | M 27 | 148 | 204 | 3.012 | 6.464 | 8149000000 | 17380000 | 20380000 | 370.5 | 30530 | 275600000 | 1767000 | 2832000 | 68.1 | 173.1 | 42560000 | 53400000000000 | 1 | 1 | 1 | 1 | 1 | 2 | ✓ | HI
| Dimensions A: 0 |  |  |  |  | 0 | 0 | 0 | 0 | 0 | 0 | 0 | 0 | 0 |  | 0 | 0
HE 1000 AA | 222 | 970 | 300 | 16 | 21 | 30 | 28220 | 928 | 868 | M 27 | 132 | 198 | 3.056 | 13.8 | 4065000000 | 8380000 | 9777000 | 379.5 | 17220 | 95010000 | 633400 | 1016000 | 58 | 93.15 | 4034000 | 21280000000000 | 1 | 1 | - | 4 | 4 | - | ✓
HE 1000 x 249 | 249 | 980 | 300 | 16.5 | 26 | 30 | 31680 | 928 | 868 | M 27 | 134 | 194 | 3.08 | 12.37 | 4811000000 | 9818000 | 11350000 | 389.7 | 18070 | 117500000 | 784000 | 1245000 | 60.9 | 103.6 | 5844000 | 26620000000000 | 1 | 1 | 2 | 4 | 4 | 4 | ✓ | HI | HI
HE 1000 A | 272 | 990 | 300 | 16.5 | 31 | 30 | 34680 | 928 | 868 | M 27 | 132 | 198 | 3.095 | 11.37 | 5538000000 | 11190000 | 12820000 | 399.6 | 18460 | 140000000 | 933600 | 1470000 | 63.5 | 113.6 | 8224000 | 32070000000000 | 1 | 1 | 2 | 4 | 4 | 4 | ✓ | HI | HI
HE 1000 B | 314 | 1000 | 300 | 19 | 36 | 30 | 40000 | 928 | 868 | M 27 | 134 | 198 | 3.11 | 9.905 | 6447000000 | 12890000 | 14860000 | 401.5 | 21250 | 162800000 | 1085000 | 1716000 | 63.8 | 126.1 | 12540000 | 37640000000000 | 1 | 1 | 1 | 4 | 4 | 4 | ✓ | HI | HI
HE 1000 M | 349 | 1008 | 302 | 21 | 40 | 30 | 44420 | 928 | 868 | M 27 | 138 | 198 | 3.13 | 8.978 | 7223000000 | 14330000 | 16570000 | 403.2 | 23500 | 184600000 | 1222000 | 1940000 | 64.5 | 136.1 | 17010000 | 43020000000000 | 1 | 1 | 1 | 3 | 4 | 4 | ✓ | HI | HI
HE 1000 x 393 | 393 | 1016 | 303 | 24.4 | 43.9 | 30 | 50020 | 928 | 868 | M 27 | 142 | 198 | 3.14 | 8.01 | 8077000000 | 15900000 | 18540000 | 401.8 | 27130 | 205000000 | 1353000 | 2168000 | 64 | 147.3 | 23320000 | 48080000000000 | 1 | 1 | 1 | 2 | 4 | 4 | ✓ | HI
HE 1000 x 415 | 415 | 1020 | 304 | 26 | 46 | 30 | 52870 | 928 | 868 | M 27 | 144 | 198 | 3.15 | 7.6 | 8531000000 | 16728000 | 19571000 | 401.7 | 28860 | 217100000 | 1428000 | 2298000 | 64.1 | 153.1 | 27130000 | 51080000000000 | 1 | 1 | 1 | 2 | 3 | 4 | ✓ | HI
HE 1000 x 438 | 438 | 1026 | 305 | 26.9 | 49 | 30 | 55600 | 928 | 868 | M 27 | 146 | 198 | 3.17 | 7.25 | 9092000000 | 17720000 | 20750000 | 404.3 | 29990 | 233600000 | 1531000 | 2463000 | 64.8 | 160 | 31900000 | 55290000000000 | 1 | 1 | 1 | 1 | 3 | 4 | ✓ | HI
HE 1000 x 494 | 494 | 1036 | 309 | 31 | 54 | 30 | 62910 | 928 | 868 | M 27 | 148 | 204 | 3.19 | 6.47 | 10280000000 | 19845000 | 23413000 | 404.2 | 34450 | 268200000 | 1736000 | 2818000 | 65.3 | 174.1 | 44330000 | 64010000000000 | 1 | 1 | 1 | 1 | 2 | 3 | ✓ | HI
HE 1000 x 584 | 584 | 1056 | 314 | 36 | 64 | 30 | 74370 | 928 | 868 | M 27 | 154 | 208 | 3.24 | 5.56 | 12461000000 | 23600000 | 28039000 | 409.3 | 40320 | 334300000 | 2130000 | 3475000 | 67 | 199.1 | 72300000 | 81240000000000 | 1 | 1 | 1 | 1 | 1 | 2 | ✓ | HI

## IPN
[31 empty] | EN 10025-2: 2004 | EN 10025-4: 2004 | EN 10225:2001
[15 empty] | Valeurs statiques / Section properties | [11 empty] | Classification EN 1993-1-1: 2005
Désignation Designation |  | Dimensions | [5 empty] | Dimensions de construction Dimensions for detailing |  |  |  |  | Surface |  | axe fort y-y strong axis y-y |  |  |  |  | axe faible z-z weak axis z-z | [6 empty] | Pure bending y-y |  | Pure compression
Name | G | h | b | tw | tf | r | A | hi | d | Ø | pmin | pmax | AL | AG | Iy | Wel,y | Wpl,y | iy | Avz | Iz | Wel,z | Wpl,z | iz | ss mm | It | Iw | S235 | S355 | S235 | S355
| [kg/m] | [mm] | [mm] | [mm] | [mm] | [mm] | [mm2] | [mm] | [mm] | - | [mm] | [mm] | [m2/m] | [m2/t] | [mm4] | [mm3] | [mm3] | [mm] | [mm2] | [mm4] | [mm3] | [mm3] | [mm] | [mm] | [mm4] | [mm6]
IPN 80 | 5.94 | 80 | 42 | 3.9 | 5.9 | 3.9 | 230 | 7.57 | 59 | 0 | 0 | 0 | 0.304 | 51.09 | 778000 | 19500 | 22800 | 32 | 341 | 62900 | 3000 | 5000 | 9.1 | 21.6 | 8700 | 90000000 | 1 | 1 | 1 | 1 | ✓
[15 empty] | 0 | 0 | 0 | 0 | 0 | 0 | 0 | 0 | 0 |  | 0 | 0
IPN 100 | 8.34 | 100 | 50 | 4.5 | 6.8 | 4.5 | 270 | 10.6 | 75.7 | 0 | 0 | 0 | 0.37 | 44.47 | 1710000 | 34200 | 39800 | 40.1 | 485 | 122000 | 4880 | 8100 | 10.7 | 25 | 16000 | 270000000 | 1 | 1 | 1 | 1 | ✓
IPN 120 | 11.1 | 120 | 58 | 5.1 | 7.7 | 5.1 | 310 | 14.2 | 92.4 | 0 | 0 | 0 | 0.439 | 39.38 | 3280000 | 54700 | 63600 | 48.1 | 663 | 215000 | 7410 | 12400 | 12.3 | 28.4 | 27100 | 690000000 | 1 | 1 | 1 | 1 | ✓
IPN 140 | 14.3 | 140 | 66 | 5.7 | 8.6 | 5.7 | 340 | 18.2 | 109.1 | 0 | 0 | 0 | 0.502 | 34.94 | 5730000 | 81900 | 95400 | 56.1 | 865 | 352000 | 10700 | 17900 | 14 | 31.8 | 43200 | 1540000000 | 1 | 1 | 1 | 1 | ✓
IPN 160 | 17.9 | 160 | 74 | 6.3 | 9.5 | 6.3 | 380 | 22.8 | 125.8 | 0 | 0 | 0 | 0.575 | 32.13 | 9350000 | 117000 | 136000 | 64 | 1083 | 547000 | 14800 | 24900 | 15.5 | 35.2 | 65700 | 3140000000 | 1 | 1 | 1 | 1 | ✓
IPN 180 | 21.9 | 180 | 82 | 6.9 | 10.4 | 6.9 | 410 | 27.9 | 142.4 | 0 | 0 | 0 | 0.64 | 29.22 | 14500000 | 161000 | 187000 | 72 | 1335 | 813000 | 19800 | 33200 | 17.1 | 38.6 | 95800 | 5920000000 | 1 | 1 | 1 | 1 | ✓
[15 empty] | 0 | 0 | 0 | 0 | 0 | 0 | 0 | 0 | 0 |  | 0 | 0
IPN 200 | 26.2 | 200 | 90 | 7.5 | 11.3 | 7.5 | 450 | 33.4 | 159.1 | - | - | - | 0.709 | 27.04 | 21400000 | 214000 | 250000 | 80 | 1603 | 1170000 | 26000 | 43500 | 18.7 | 42 | 135000 | 10500000000 | 1 | 1 | 1 | 1 | ✓
IPN 220 | 31.1 | 220 | 98 | 8.1 | 12.2 | 8.1 | 490 | 39.5 | 175.8 | M 10 | 50 | 56 | 0.775 | 24.99 | 30600000 | 278000 | 324000 | 88 | 1906 | 1620000 | 33100 | 55700 | 20.2 | 45.4 | 186000 | 17800000000 | 1 | 1 | 1 | 1 | ✓
IPN 240 | 36.2 | 240 | 106 | 8.7 | 13.1 | 8.7 | 520 | 46.1 | 192.5 | M 10 | 54 | 60 | 0.844 | 23.32 | 42500000 | 354000 | 412000 | 95.9 | 2233 | 2210000 | 41700 | 70000 | 22 | 48.9 | 250000 | 28700000000 | 1 | 1 | 1 | 1 | ✓
IPN 260 | 41.9 | 260 | 113 | 9.4 | 14.1 | 9.4 | 560 | 53.3 | 208.9 | M 12 | 62 | 62 | 0.906 | 21.65 | 57400000 | 442000 | 514000 | 104 | 2608 | 2880000 | 51000 | 85900 | 23.2 | 52.6 | 335000 | 44100000000 | 1 | 1 | 1 | 1 | ✓
IPN 280 | 47.9 | 280 | 119 | 10.1 | 15.2 | 10.1 | 610 | 61 | 225.1 | M 12 | 68 | 68 | 0.966 | 20.17 | 75900000 | 542000 | 632000 | 111 | 3018 | 3640000 | 61200 | 103000 | 24.5 | 56.4 | 442000 | 64600000000 | 1 | 1 | 1 | 1 | ✓
[15 empty] | 0 | 0 | 0 | 0 | 0 | 0 | 0 | 0 | 0 |  | 0 | 0
IPN 300 | 54.2 | 300 | 125 | 10.8 | 16.2 | 10.8 | 650 | 69 | 241.6 | M 12 | 70 | 74 | 1.03 | 19.02 | 98000000 | 653000 | 762000 | 119 | 3458 | 4510000 | 72200 | 121000 | 25.6 | 60.1 | 568000 | 91800000000 | 1 | 1 | 1 | 1 | ✓
IPN 320 | 61 | 320 | 131 | 11.5 | 17.3 | 11.5 | 690 | 77.7 | 257.9 | M 12 | 70 | 80 | 1.09 | 17.87 | 125100000 | 782000 | 914000 | 127 | 3926 | 5550000 | 84700 | 143000 | 26.7 | 63.9 | 725000 | 129000000000 | 1 | 1 | 1 | 1 | ✓
IPN 340 | 68 | 340 | 137 | 12.2 | 18.3 | 12.2 | 730 | 86.7 | 274.3 | M 12 | 78 | 86 | 1.15 | 16.9 | 157000000 | 923000 | 1080000 | 135 | 4427 | 6740000 | 98400 | 166000 | 28 | 67.6 | 904000 | 176000000000 | 1 | 1 | 1 | 1 | ✓
IPN 360 | 76.1 | 360 | 143 | 13 | 19.5 | 13 | 780 | 97 | 290.2 | M 12 | 78 | 92 | 1.21 | 15.89 | 196100000 | 1090000 | 1276000 | 142 | 4995 | 8180000 | 114000 | 194000 | 29 | 71.8 | 1150000 | 240000000000 | 1 | 1 | 1 | 1 | ✓
IPN 380 | 84 | 380 | 149 | 13.7 | 20.5 | 13.7 | 820 | 107 | 306.7 | M 16 | 84 | 86 | 1.27 | 15.12 | 240100000 | 1260000 | 1482000 | 150 | 5555 | 9750000 | 131000 | 221000 | 30.2 | 75.4 | 1410000 | 319000000000 | 1 | 1 | 1 | 1 | ✓
[15 empty] | 0 | 0 | 0 | 0 | 0 | 0 | 0 | 0 | 0 |  | 0 | 0
IPN 400 | 92.4 | 400 | 155 | 14.4 | 21.6 | 14.4 | 860 | 118 | 322.9 | M 16 | 86 | 92 | 1.33 | 14.36 | 292100000 | 1460000 | 1714000 | 157 | 6169 | 11600000 | 149000 | 253000 | 31.3 | 79.3 | 1700000 | 420000000000 | 1 | 1 | 1 | 1 | ✓
IPN 450 | 115 | 450 | 170 | 16.2 | 24.3 | 16.2 | 970 | 147 | 363.6 | M 16 | 92 | 106 | 1.48 | 12.83 | 458500000 | 2040000 | 2400000 | 177 | 7779 | 17300000 | 203000 | 345000 | 34.3 | 88.9 | 2670000 | 791000000000 | 1 | 1 | 1 | 1 | ✓
IPN 500 | 141 | 500 | 185 | 18 | 27 | 18 | 1080 | 179 | 404.3 | M 20 | 102 | 110 | 1.63 | 11.6 | 687400000 | 2750000 | 3240000 | 196 | 9560 | 24800000 | 268000 | 456000 | 37.2 | 98.5 | 4020000 | 1400000000000 | 1 | 1 | 1 | 1 | ✓
IPN 550 | 166 | 550 | 200 | 19 | 30 | 19 | 1190 | 212 | 445.6 | M 22 | 112 | 118 | 1.8 | 10.8 | 991800000 | 3610000 | 4240000 | 216 | 11130 | 34900000 | 349000 | 592000 | 40.2 | 107.3 | 5440000 | 2390000000000 | 1 | 1 | 1 | 1 | ✓
[15 empty] | 0 | 0 | 0 | 0 | 0 | 0 | 0 | 0 | 0 |  | 0 | 0
IPN 600 | 199 | 600 | 215 | 21.6 | 32.4 | 21.6 | 1300 | 254 | 485.8 | M 24 | 126 | 128 | 1.92 | 9.89 | 1390000000 | 4630000 | 5452000 | 234 | 13800 | 46700000 | 434000 | 752000 | 43 | 117.6 | 7870000 | 3814000000000 | 1 | 1 | 1 | 1 | ✓

## HL
HI = HISTAR ©
[33 empty] | EN 10025-2: 2004 | EN 10025-4: 2004 | EN 10225:2001
[15 empty] | Valeurs statiques / Section properties | [11 empty] | Classification EN 1993-1-1: 2005
Désignation Designation |  | Dimensions | [5 empty] | Dimensions de construction Dimensions for detailing |  |  |  |  | Surface |  | axe fort y-y strong axis y-y |  |  |  |  | axe faible z-z weak axis z-z | [6 empty] | Pure bending y-y |  |  | Pure compression
Name | G | h | b | tw | tf | r | A mm2 x102 | hi mm | d mm | Ø | pmin mm | pmax mm | AL m2/m | AG m2/t | Iy | Wel,y | Wpl,y | iy | Avz | Iz | Wel,z | Wpl,z | iz | ss mm | It | Iw | S235 | S355 | S460 | S235 | S355 | S460
| [kg/m] | [mm] | [mm] | [mm] | [mm] | [mm] | [mm2] | [mm] | [mm] | - | [mm] | [mm] | [m2/m] | [m2/t] | [mm4] | [mm3] | [mm3] | [mm] | [mm2] | [mm4] | [mm3] | [mm3] | [mm] | [mm] | [mm4] | [mm6]
HL 920 X 342 | 342 | 912 | 418 | 19.3 | 32 | 24 | 43610 | 848 | 800 | M 27 | 126 | 312 | 3.416 | 9.978 | 6249000000 | 13700000 | 15450000 | 378.5 | 19010 | 390100000 | 1867000 | 2882000 | 94.6 | 111.4 | 11930000 | 75410000000000 | 1 | 1 | 1 | 3 | 4 | 4 | ✓ | HI | HI
HL 920 X 365 | 365 | 916 | 419 | 20.3 | 34.3 | 24 | 46440 | 847.4 | 799.4 | M 27 | 128 | 314 | 3.426 | 9.398 | 6705000000 | 14640000 | 16520000 | 380 | 20040 | 421200000 | 2011000 | 3106000 | 95.2 | 117 | 14460000 | 81730000000000 | 1 | 1 | 1 | 3 | 4 | 4 | ✓ | HI | HI
HL 920 X 387 | 387 | 921 | 420 | 21.3 | 36.6 | 24 | 49300 | 847.8 | 799.8 | M 27 | 128 | 314 | 3.438 | 8.885 | 7183000000 | 15600000 | 17630000 | 381.7 | 21090 | 452800000 | 2156000 | 3332000 | 95.8 | 122.6 | 17340000 | 88370000000000 | 1 | 1 | 1 | 2 | 4 | 4 | ✓ | HI | HI
HL 920 X 417 | 417 | 928 | 422 | 22.5 | 39.9 | 24 | 53250 | 848.2 | 800.2 | M 27 | 130 | 316 | 3.458 | 8.271 | 7876000000 | 16970000 | 19210000 | 384.6 | 22390 | 500700000 | 2373000 | 3668000 | 97 | 130.4 | 22000000 | 98540000000000 | 1 | 1 | 1 | 2 | 4 | 4 | ✓ | HI | HI
HL 920 X 446 | 446 | 933 | 423 | 24 | 42.7 | 24 | 56960 | 847.6 | 799.6 | M 27 | 130 | 318 | 3.469 | 7.758 | 8468000000 | 18150000 | 20600000 | 385.6 | 23910 | 539800000 | 2552000 | 3951000 | 97.3 | 137.5 | 26850000 | 106700000000000 | 1 | 1 | 1 | 2 | 3 | 4 | ✓ | HI
HL 920 X 488 | 488 | 942 | 422 | 25.9 | 47 | 24 | 62130 | 848 | 800 | M 27 | 132 | 316 | 3.479 | 7.134 | 9354000000 | 19860000 | 22610000 | 388 | 25930 | 590100000 | 2797000 | 4336000 | 97.5 | 148 | 35140000 | 117900000000000 | 1 | 1 | 1 | 1 | 2 | 4 | ✓ | HI
HL 920 X 534 | 534 | 950 | 425 | 28.4 | 51.1 | 24 | 68010 | 847.8 | 799.8 | M 27 | 136 | 320 | 3.502 | 6.56 | 10310000000 | 21710000 | 24830000 | 389.4 | 28480 | 655600000 | 3085000 | 4796000 | 98.2 | 158.7 | 45420000 | 132100000000000 | 1 | 1 | 1 | 1 | 2 | 3 | ✓ | HI
HL 920 X 585 | 585 | 960 | 427 | 31 | 55.9 | 24 | 74530 | 848.2 | 800.2 | M 27 | 138 | 322 | 3.525 | 6.025 | 11430000000 | 23810000 | 27360000 | 391.6 | 31200 | 727700000 | 3408000 | 5310000 | 98.8 | 170.9 | 59320000 | 148200000000000 | 1 | 1 | 1 | 1 | 1 | 2 | ✓ | HI
HL 920 X 653 | 653 | 972 | 431 | 34.5 | 62 | 24 | 83190 | 848 | 800 | M 27 | 144 | 320 | 3.558 | 5.448 | 12920000000 | 26590000 | 30730000 | 394.1 | 34870 | 830500000 | 3854000 | 6022000 | 99.9 | 186.6 | 81240000 | 171300000000000 | 1 | 1 | 1 | 1 | 1 | 1 | ✓ | HI
HL 920 X 784 | 784 | 996 | 437 | 40.9 | 73.9 | 24 | 99770 | 848.2 | 800.2 | M 27 | 152 | 326 | 3.617 | 4.618 | 15930000000 | 31980000 | 37340000 | 399.5 | 41760 | 1033000000 | 4728000 | 7424000 | 101.8 | 216.8 | 137300000 | 218500000000000 | 1 | 1 | - | 1 | 1 | - | ○
HL 920 X 967 | 967 | 1028 | 446 | 50 | 89.9 | 24 | 123100 | 848.2 | 800.2 | M 27 | 160 | 334 | 3.699 | 3.828 | 20330000000 | 39540000 | 46810000 | 406.4 | 51710 | 1339000000 | 6003000 | 9486000 | 104.3 | 257.9 | 249300000 | 292400000000000 | 1 | 1 | - | 1 | 1 | - | ○
[7 empty] | 0 | [7 empty] | 0 | 0 | 0 | 0 | 0 | 0 | 0 | 0 | 0 |  | 0 | 0
HL 920 x 344 | 344 | 927 | 418 | 19.3 | 32 | 19 | 43720 | 863 | 825 | M 27 | 126 | 312 | 3.455 | 10.07 | 6450000000 | 13920000 | 15700000 | 384.1 | 18800 | 390100000 | 1867000 | 2880000 | 94.5 | 105.6 | 11590000 | 78120000000000 | 1 | 1 | 1 | 4 | 4 | 4 | ✓ | HI | HI
HL 920 x 368 | 368 | 931 | 419 | 20.3 | 34.3 | 19 | 46560 | 862.4 | 824.4 | M 27 | 128 | 314 | 3.465 | 9.48 | 6922000000 | 14870000 | 16790000 | 385.6 | 19820 | 421200000 | 2010000 | 3104000 | 95.1 | 111.2 | 14080000 | 84670000000000 | 1 | 1 | 1 | 3 | 4 | 4 | ✓ | HI | HI
HL 920 x 390 | 390 | 936 | 420 | 21.3 | 36.6 | 19 | 49430 | 862.8 | 824.8 | M 27 | 128 | 314 | 3.477 | 8.96 | 7417000000 | 15850000 | 17920000 | 387.4 | 20860 | 452700000 | 2156000 | 3331000 | 95.7 | 116.8 | 16910000 | 91550000000000 | 1 | 1 | 1 | 3 | 4 | 4 | ✓ | HI | HI
HL 920 x 420 | 420 | 943 | 422 | 22.5 | 39.9 | 19 | 53410 | 863.2 | 825.2 | M 27 | 130 | 316 | 3.496 | 8.34 | 8133000000 | 17250000 | 19530000 | 390.2 | 22150 | 500700000 | 2373000 | 3667000 | 96.8 | 124.6 | 21510000 | 102100000000000 | 1 | 1 | 1 | 2 | 4 | 4 | ✓ | HI | HI
HL 920 x 449 | 449 | 948 | 423 | 24 | 42.7 | 19 | 57140 | 862.6 | 824.6 | M 27 | 130 | 318 | 3.507 | 7.82 | 8747000000 | 18450000 | 20950000 | 391.3 | 23660 | 539700000 | 2552000 | 3949000 | 97.2 | 131.7 | 26270000 | 110600000000000 | 1 | 1 | 1 | 2 | 4 | 4 | ✓ | HI
HL 920 x 491 | 491 | 957 | 422 | 25.9 | 47 | 19 | 62330 | 863 | 825 | M 27 | 132 | 316 | 3.518 | 7.189 | 9663000000 | 20200000 | 23000000 | 393.7 | 25660 | 590000000 | 2796000 | 4335000 | 97.3 | 142.2 | 34410000 | 122200000000000 | 1 | 1 | 1 | 1 | 3 | 4 | ✓ | HI
HL 920 x 537 | 537 | 965 | 425 | 28.4 | 51.1 | 19 | 68250 | 862.8 | 824.8 | M 27 | 136 | 320 | 3.541 | 6.609 | 10660000000 | 22080000 | 25270000 | 395.1 | 28210 | 655500000 | 3085000 | 4795000 | 98 | 152.9 | 44470000 | 136900000000000 | 1 | 1 | 1 | 1 | 2 | 3 | ✓ | HI
HL 920 x 588 | 588 | 975 | 427 | 31 | 55.9 | 19 | 74810 | 863.2 | 825.2 | M 27 | 138 | 322 | 3.563 | 6.068 | 11810000000 | 24230000 | 27840000 | 397.4 | 30930 | 727600000 | 3408000 | 5310000 | 98.6 | 165.1 | 58600000 | 153200000000000 | 1 | 1 | 1 | 1 | 1 | 2 | ✓ | HI
HL 920 x 656 | 656 | 987 | 431 | 34.5 | 62 | 19 | 83530 | 863 | 825 | M 27 | 144 | 320 | 3.596 | 5.485 | 13350000000 | 27060000 | 31270000 | 399.8 | 34580 | 830400000 | 3853000 | 6022000 | 99.7 | 180.8 | 79500000 | 177600000000000 | 1 | 1 | 1 | 1 | 1 | 2 | ✓ | HI
HL 920 x 725 | 725 | 999 | 434 | 38.1 | 68.1 | 19 | 92290 | 862.8 | 824.8 | M 27 | 148 | 323 | 3.625 | 5.004 | 14920000000 | 29880000 | 34740000 | 402.1 | 38360 | 932000000 | 4295000 | 6734000 | 100.5 | 196.6 | 105700000 | 201900000000000 | 1 | 1 | 1 | 1 | 1 | 1 | ✓ | HI
HL 920 x 787 | 787 | 1011 | 437 | 40.9 | 73.9 | 19 | 100200 | 863.2 | 825.2 | M 27 | 152 | 326 | 3.656 | 4.647 | 16460000000 | 32560000 | 38010000 | 405.3 | 41450 | 1033000000 | 4728000 | 7425000 | 101.5 | 211 | 134300000 | 226800000000000 | 1 | 1 | 1 | 1 | 1 | 1 | ✓ | HI
HL 920 x 970 | 970 | 1043 | 446 | 50 | 89.9 | 19 | 123700 | 863.2 | 825.2 | M 27 | 160 | 334 | 3.737 | 3.85 | 21000000000 | 40270000 | 47660000 | 412.1 | 51380 | 1339000000 | 6002000 | 9490000 | 104 | 252.1 | 243200000 | 304000000000000 | 1 | 1 | 1 | 1 | 1 | 1 | ✓ | HI
[7 empty] | 0 | [7 empty] | 0 | 0 | 0 | 0 | 0 | 0 | 0 | 0 | 0 |  | 0 | 0
HL 1000 AA | 296 | 982 | 400 | 16.5 | 27.1 | 30 | 37760 | 928 | 868 | M 27 | 134 | 294 | 3.479 | 11.74 | 6203000000 | 12630000 | 14260000 | 405.3 | 18150 | 289600000 | 1448000 | 2243000 | 87.6 | 105.8 | 7626000 | 65900000000000 | 1 | 1 | 2 | 4 | 4 | 4 | ✓ | HI | HI
HL 1000 A | 321 | 990 | 400 | 16.5 | 31 | 30 | 40880 | 928 | 868 | M 27 | 134 | 294 | 3.495 | 10.89 | 6964000000 | 14070000 | 15800000 | 412.7 | 18460 | 331200000 | 1656000 | 2555000 | 90 | 113.6 | 10210000 | 76030000000000 | 1 | 1 | 2 | 4 | 4 | 4 | ✓ | HI | HI
HL 1000 B | 371 | 1000 | 400 | 19 | 36.1 | 30 | 47280 | 928 | 868 | M 27 | 136 | 294 | 3.51 | 9.458 | 8137000000 | 16270000 | 18360000 | 414.9 | 21250 | 385800000 | 1929000 | 2984000 | 90.3 | 126.3 | 15750000 | 89440000000000 | 1 | 1 | 1 | 4 | 4 | 4 | ✓ | HI | HI
HL 1000 M | 412 | 1008 | 402 | 21.1 | 40 | 30 | 52510 | 928 | 868 | M 27 | 140 | 296 | 3.53 | 8.564 | 9105000000 | 18070000 | 20460000 | 416.4 | 23600 | 434000000 | 2160000 | 3349000 | 90.9 | 136.2 | 21340000 | 101500000000000 | 1 | 1 | 1 | 3 | 4 | 4 | ✓ | HI | HI
HL 1000 x 443 | 443 | 1012 | 402 | 23.6 | 41.9 | 30 | 56370 | 928.2 | 868.2 | M 27 | 142 | 296 | 3.533 | 7.985 | 9665000000 | 19100000 | 21780000 | 414.1 | 26180 | 455000000 | 2264000 | 3529000 | 89.8 | 142.5 | 25450000 | 106700000000000 | 1 | 1 | 1 | 2 | 4 | 4 | ✓ | HI
HL 1000 x 483 | 483 | 1020 | 404 | 25.4 | 46 | 30 | 61510 | 928 | 868 | M 27 | 144 | 298 | 3.554 | 7.36 | 10670000000 | 20930000 | 23920000 | 416.6 | 28270 | 507100000 | 2510000 | 3919000 | 90.8 | 152.5 | 33110000 | 119900000000000 | 1 | 1 | 1 | 2 | 4 | 4 | ✓ | HI
HL 1000 x 539 | 539 | 1030 | 407 | 28.4 | 51.1 | 30 | 68720 | 927.8 | 867.8 | M 27 | 146 | 302 | 3.58 | 6.636 | 12030000000 | 23350000 | 26820000 | 418.3 | 31640 | 576300000 | 2832000 | 4436000 | 91.6 | 165.7 | 45460000 | 137600000000000 | 1 | 1 | 1 | 1 | 2 | 4 | ✓ | HI
[7 empty] | 0 | [7 empty] | 0 | 0 | 0 | 0 | 0 | 0 | 0 | 0 | 0 |  | 0 | 0
HL 1000 x 554 | 554 | 1032 | 408 | 29.5 | 52 | 30 | 70580 | 928 | 868 | M 27 | 150 | 296 | 3.585 | 6.471 | 12320000000 | 23880000 | 27500000 | 417.9 | 32800 | 591000000 | 2897000 | 4547000 | 91.5 | 168.6 | 48600000 | 141300000000000 | 1 | 1 | 1 | 1 | 2 | 3 | ✓ | HI
HL 1000 x 591 | 591 | 1040 | 409 | 31 | 55.9 | 30 | 75270 | 928.2 | 868.2 | M 27 | 148 | 304 | 3.602 | 6.097 | 13310000000 | 25600000 | 29530000 | 420.5 | 34630 | 640100000 | 3130000 | 4916000 | 92.2 | 177.9 | 59270000 | 154300000000000 | 1 | 1 | 1 | 1 | 2 | 3 | ✓ | HI
HL 1000 x 642 | 642 | 1048 | 412 | 34 | 60 | 30 | 81760 | 928 | 868 | M 27 | 154 | 300 | 3.624 | 5.647 | 14510000000 | 27680000 | 32100000 | 421.2 | 37960 | 702800000 | 3412000 | 5379000 | 92.7 | 189.1 | 74400000 | 170700000000000 | 1 | 1 | 1 | 1 | 1 | 2 | ✓ | HI
HL 1000 x 748 | 748 | 1068 | 417 | 39 | 70 | 30 | 95340 | 928 | 868 | M 27 | 160 | 304 | 3.674 | 4.909 | 17320000000 | 32430000 | 37880000 | 426.2 | 43890 | 851100000 | 4082000 | 6459000 | 94.5 | 214.1 | 116700000 | 210600000000000 | 1 | 1 | 1 | 1 | 1 | 1 | ✓ | HI
HL 1000 x 883 | 883 | 1092 | 424 | 45.5 | 82 | 30 | 112500 | 928 | 868 | M 27 | 166 | 312 | 3.737 | 4.231 | 20960000000 | 38390000 | 45260000 | 431.6 | 51650 | 1050000000 | 4952000 | 7874000 | 96.6 | 244.6 | 187500000 | 265700000000000 | 1 | 1 | - | 1 | 1 | - | ○
[7 empty] | 0 | [7 empty] | 0 | 0 | 0 | 0 | 0 | 0 | 0 | 0 | 0 |  | 0 | 0
HL 1100 A | 343 | 1090 | 400 | 18 | 31 | 20 | 43650 | 1028 | 988 | M 27 | 116 | 294 | 3.71 | 10.83 | 8674000000 | 15920000 | 18060000 | 445.8 | 20650 | 331200000 | 1656000 | 2568000 | 87.1 | 103.4 | 10370000 | 92710000000000 | 1 | 1 | 2 | 4 | 4 | 4 | ✓ | HI | HI
HL 1100 B | 390 | 1100 | 400 | 20 | 36 | 20 | 49700 | 1028 | 988 | M 27 | 118 | 294 | 3.726 | 9.549 | 10050000000 | 18280000 | 20780000 | 449.8 | 23060 | 384800000 | 1924000 | 2988000 | 88 | 115.4 | 15640000 | 108700000000000 | 1 | 1 | 1 | 4 | 4 | 4 | ✓ | HI | HI
HL 1100 M | 433 | 1108 | 402 | 22 | 40 | 20 | 55120 | 1028 | 988 | M 27 | 120 | 296 | 3.746 | 8.657 | 11260000000 | 20320000 | 23160000 | 451.9 | 25440 | 434100000 | 2160000 | 3362000 | 88.7 | 125.4 | 21300000 | 123500000000000 | 1 | 1 | 1 | 4 | 4 | 4 | ✓ | HI | HI
HL 1100 R | 499 | 1118 | 405 | 26 | 45 | 20 | 63520 | 1028 | 988 | M 27 | 124 | 300 | 3.77 | 7.56 | 12940000000 | 23150000 | 26600000 | 451.4 | 30040 | 499800000 | 2468000 | 3870000 | 88.7 | 139.4 | 31350000 | 143400000000000 | 1 | 1 | 1 | 2 | 4 | 4 | ✓ | HI

## HP
[33 empty] | EN 10025-2: 2004 | EN 10025-4: 2004 | EN 10225:2001
[15 empty] | Valeurs statiques / Section properties | [11 empty] | Classification EN 1993-1-1: 2005
Désignation Designation |  | Dimensions | [5 empty] | Dimensions de construction Dimensions for detailing |  |  |  |  | Surface |  | axe fort y-y strong axis y-y |  |  |  |  | axe faible z-z weak axis z-z | [6 empty] | Pure bending y-y |  |  | Pure compression
Name | G | h | b | tw | tf | r | A | hi | d | Ø | pmin | pmax | AL | AG | Iy | Wel,y | Wpl,y | iy | Avz | Iz | Wel,z | Wpl,z | iz | ss mm | It | Iw | S235 | S355 | S460 | S235 | S355 | S460
| [kg/m] | [mm] | [mm] | [mm] | [mm] | [mm] | [mm2] | [mm] | [mm] | - | [mm] | [mm] | [m2/m] | [m2/t] | [mm4] | [mm3] | [mm3] | [mm] | [mm2] | [mm4] | [mm3] | [mm3] | [mm] | [mm] | [mm4] | [mm6]
HP 200 x 43 | 42.5 | 200 | 205 | 9 | 9 | 10 | 5410 | 182 | 162 | M 27 | 100 | 106 | 1.185 | 27.88 | 38880000 | 388800 | 434500 | 84.7 | 1985 | 12940000 | 126200 | 193400 | 48.9 | 38.72 | 176800 | 117900000000 | 2 | 3 | 4 | 2 | 3 | 4 | ✓ | ✓
HP 200 x 53 | 53.5 | 204 | 207 | 11.3 | 11.3 | 10 | 6840 | 181.4 | 161.4 | M 27 | 104 | 108 | 1.196 | 22.36 | 49770000 | 488000 | 551300 | 85.5 | 2489 | 16730000 | 161700 | 248600 | 49.6 | 45.62 | 342000 | 155100000000 | 1 | 2 | 3 | 1 | 2 | 3 | ✓ | ✓
| Dimensions A: 0 |  |  |  |  | 0 | 0 | 0 | 0 | 0 | 0 | 0 | 0 | 0 |  | 0 | 0
HP 220 x 57 | 57.2 | 210 | 224.5 | 11 | 11 | 18 | 7290 | 188 | 152 | M 27 | 102 | 122 | 1.265 | 22.12 | 57290000 | 545600 | 613700 | 88.7 | 2863 | 20790000 | 185200 | 285500 | 53.4 | 54.09 | 441800 | 205400000000 | 1 | 2 | 3 | 1 | 2 | 3 | ✓ | ✓ | ✓
| Dimensions A: 0 |  |  |  |  | 0 | 0 | 0 | 0 | 0 | 0 | 0 | 0 | 0 |  | 0 | 0
HP 260 x 75 | 75 | 249 | 265 | 12 | 12 | 24 | 9550 | 225 | 177 | M 27 | 116 | 164 | 1.493 | 19.9 | 106500000 | 855100 | 958500 | 105.6 | 3914 | 37330000 | 281700 | 435100 | 62.5 | 64.12 | 792900 | 522600000000 | 1 | 3 | 3 | 1 | 3 | 3 | ✓ | ✓ | ✓
HP 260 x 87 | 87.3 | 253 | 267 | 14 | 14 | 24 | 11100 | 225 | 177 | M 27 | 118 | 166 | 1.505 | 17.24 | 125900000 | 994900 | 1124000 | 106.4 | 4512 | 44550000 | 333700 | 516200 | 63.3 | 70.12 | 1157000 | 634200000000 | 1 | 1 | 3 | 1 | 1 | 3 | ✓ | ✓ | ✓
| Dimensions A: 0 |  |  |  |  | 0 | 0 | 0 | 0 | 0 | 0 | 0 | 0 | 0 |  | 0 | 0
HP 305 x 79 | 78.9 | 299.3 | 306.4 | 11 | 11.1 | 15.2 | 10100 | 277.1 | 246.7 | M 27 | 102 | 204 | 1.776 | 22.52 | 164400000 | 1099000 | 1218000 | 127.9 | 3706 | 53260000 | 347700 | 531200 | 72.8 | 51.01 | 513700 | 1105000000000 | 3 | 4 | 4 | 3 | 4 | 4 | ✓ | ✓ | ✓
HP 305 x 88 | 88 | 301.7 | 307.8 | 12.4 | 12.3 | 15.2 | 11200 | 277.1 | 246.7 | M 27 | 104 | 206 | 1.784 | 20.28 | 184200000 | 1221000 | 1360000 | 128.2 | 4161 | 59840000 | 388900 | 595200 | 73.1 | 54.81 | 700500 | 1252000000000 | 3 | 3 | 4 | 3 | 3 | 4 | ✓ | ✓ | ✓
HP 305 x 95 | 94.9 | 303.7 | 308.7 | 13.3 | 13.3 | 15.2 | 12100 | 277.1 | 246.7 | M 27 | 106 | 206 | 1.79 | 18.85 | 200400000 | 1320000 | 1474000 | 128.7 | 4465 | 65290000 | 423000 | 648000 | 73.5 | 57.71 | 866900 | 1375000000000 | 2 | 3 | 3 | 2 | 3 | 3 | ✓ | ✓ | ✓
HP 305 x 110 | 110 | 307.9 | 310.7 | 15.3 | 15.4 | 15.2 | 14000 | 277.1 | 246.7 | M 27 | 108 | 208 | 1.802 | 16.39 | 235600000 | 1531000 | 1720000 | 129.7 | 5142 | 77090000 | 496200 | 761700 | 74.2 | 63.91 | 1314000 | 1647000000000 | 1 | 3 | 3 | 1 | 3 | 3 | ✓ | HI | HI
HP 305 x 126 | 126 | 312.3 | 312.9 | 17.5 | 17.6 | 15.2 | 16100 | 277.1 | 246.7 | M 27 | 110 | 210 | 1.815 | 14.4 | 274100000 | 1755000 | 1986000 | 130.6 | 5891 | 90020000 | 575400 | 885200 | 74.9 | 70.51 | 1943000 | 1951000000000 | 1 | 2 | 3 | 1 | 2 | 3 | ✓ | HI | HI
HP 305 x 149 | 149 | 318.5 | 316 | 20.6 | 20.7 | 15.2 | 19000 | 277.1 | 246.7 | M 27 | 114 | 214 | 1.834 | 12.3 | 330700000 | 2076000 | 2370000 | 132 | 6962 | 109100000 | 690500 | 1066000 | 75.8 | 79.81 | 3142000 | 2414000000000 | 1 | 1 | 1 | 1 | 1 | 1 | ✓ | HI | HI
HP 305 x 180 | 180 | 326.7 | 319.7 | 24.8 | 24.8 | 15.2 | 22900 | 277.1 | 246.7 | M 27 | 118 | 218 | 1.857 | 10.31 | 409700000 | 2508000 | 2897000 | 133.7 | 8439 | 135500000 | 847400 | 1313000 | 76.9 | 92.21 | 5417000 | 3077000000000 | 1 | 1 | 1 | 1 | 1 | 1 | ✓ | HI | HI
HP 305 x 186 | 186 | 328.3 | 320.9 | 25.5 | 25.6 | 15.2 | 23700 | 277.1 | 246.7 | M 27 | 118 | 218 | 1.863 | 10.02 | 426100000 | 2596000 | 3003000 | 134.1 | 8695 | 141400000 | 881500 | 1366000 | 77.3 | 94.51 | 5937000 | 3230000000000 | 1 | 1 | 1 | 1 | 1 | 1 | ✓ | HI | HI
HP 305 x 223 | 223 | 337.9 | 325.7 | 30.3 | 30.4 | 15.2 | 28400 | 277.1 | 246.7 | M 27 | 124 | 220 | 1.892 | 8.487 | 527000000 | 3119000 | 3653000 | 136.2 | 10440 | 175800000 | 1079000 | 1680000 | 78.7 | 108.9 | 9984000 | 4138000000000 | 1 | 1 | 1 | 1 | 1 | 1 | ✓ | HI | HI
| Dimensions A: 0 |  |  |  |  | 0 | 0 | 0 | 0 | 0 | 0 | 0 | 0 | 0 |  | 0 | 0
HP 320 x 88 | 88.5 | 303 | 304 | 12 | 12 | 27 | 11300 | 279 | 225 | M 27 | 122 | 202 | 1.752 | 19.8 | 187400000 | 1237000 | 1379000 | 129 | 4766 | 56340000 | 370600 | 572100 | 70.7 | 67.6 | 990400 | 1190000000000 | 2 | 3 | 3 | 2 | 3 | 3 | ✓ | ✓ | ✓
HP 320 x 103 | 103 | 307 | 306 | 14 | 14 | 27 | 13100 | 279 | 225 | M 27 | 124 | 204 | 1.764 | 17.15 | 220500000 | 1437000 | 1611000 | 129.7 | 5484 | 67040000 | 438200 | 677300 | 71.5 | 73.6 | 1423000 | 1435000000000 | 1 | 3 | 3 | 1 | 3 | 3 | ✓ | HI | HI
HP 320 x 117 | 117 | 311 | 308 | 16 | 16 | 27 | 15000 | 279 | 225 | M 27 | 126 | 206 | 1.776 | 15.13 | 254800000 | 1638000 | 1849000 | 130.6 | 6210 | 78150000 | 507500 | 785500 | 72.3 | 79.6 | 1985000 | 1695000000000 | 1 | 2 | 3 | 1 | 2 | 3 | ✓ | HI | HI
HP 320 x 147 | 147 | 319 | 312 | 20 | 20 | 27 | 18700 | 279 | 225 | M 27 | 130 | 210 | 1.8 | 12.27 | 326700000 | 2048000 | 2338000 | 132.2 | 7686 | 101600000 | 651300 | 1011000 | 73.7 | 91.6 | 3571000 | 2263000000000 | 1 | 1 | 1 | 1 | 1 | 1 | ✓ | HI | HI
HP 320 x 184 | 184 | 329 | 317 | 25 | 25 | 27 | 23500 | 279 | 225 | M 27 | 136 | 216 | 1.83 | 9.939 | 423400000 | 2574000 | 2979000 | 134.4 | 9576 | 133300000 | 841200 | 1311000 | 75.4 | 106.6 | 6620000 | 3067000000000 | 1 | 1 | 1 | 1 | 1 | 1 | ✓ | HI | HI
| Dimensions A: 0 |  |  |  |  | 0 | 0 | 0 | 0 | 0 | 0 | 0 | 0 | 0 |  | 0 | 0
HP 360 x 109 | 109 | 346.4 | 371 | 12.8 | 12.9 | 15.2 | 13900 | 320.6 | 290.2 | M 27 | 102 | 266 | 2.125 | 19.51 | 306300000 | 1769000 | 1956000 | 148.6 | 4859 | 109900000 | 592300 | 902900 | 89 | 56.41 | 907300 | 3053000000000 | 3 | 4 | 4 | 3 | 4 | 4 | ✓ | ✓ | ✓
HP 360 x 133 | 133 | 352 | 373.8 | 15.6 | 15.7 | 15.2 | 16900 | 320.6 | 290.2 | M 27 | 104 | 268 | 2.142 | 16.11 | 379800000 | 2158000 | 2406000 | 149.8 | 5922 | 136800000 | 731900 | 1119000 | 89.9 | 64.81 | 1607000 | 3864000000000 | 3 | 3 | 4 | 3 | 3 | 4 | ✓ | HI | HI
HP 360 x 152 | 152 | 356.4 | 376 | 17.8 | 17.9 | 15.2 | 19400 | 320.6 | 290.2 | M 27 | 106 | 270 | 2.155 | 14.18 | 439700000 | 2468000 | 2767000 | 150.7 | 6768 | 158800000 | 844500 | 1293000 | 90.5 | 71.41 | 2364000 | 4543000000000 | 2 | 3 | 3 | 2 | 3 | 3 | ✓ | HI | HI
HP 360 x 174 | 174 | 361.4 | 378.5 | 20.3 | 20.4 | 15.2 | 22200 | 320.6 | 290.2 | M 27 | 110 | 272 | 2.17 | 12.48 | 510100000 | 2823000 | 3186000 | 151.8 | 7741 | 184600000 | 975600 | 1497000 | 91.3 | 78.91 | 3485000 | 5360000000000 | 1 | 2 | 3 | 1 | 2 | 3 | ✓ | HI | HI
HP 360 x 180 | 180 | 362.9 | 378.8 | 21.1 | 21.1 | 15.2 | 23000 | 320.7 | 290.3 | M 27 | 110 | 272 | 2.173 | 12.06 | 530400000 | 2923000 | 3306000 | 152 | 8052 | 191400000 | 1011000 | 1552000 | 91.3 | 81.11 | 3872000 | 5583000000000 | 1 | 2 | 3 | 1 | 2 | 3 | ✓ | HI | HI
| Dimensions A: 0 |  |  |  |  | 0 | 0 | 0 | 0 | 0 | 0 | 0 | 0 | 0 |  | 0 | 0
HP 400 x 122 | 122 | 348 | 390 | 14 | 14 | 15 | 15600 | 320 | 290 | M 27 | 102 | 284 | 2.202 | 17.99 | 347700000 | 1998000 | 2212000 | 149.3 | 5289 | 138500000 | 710300 | 1082000 | 94.2 | 59.57 | 1187000 | 3860000000000 | 3 | 4 | 4 | 3 | 4 | 4 | ✓ | ✓ | ✓
HP 400 x 140 | 140 | 352 | 392 | 16 | 16 | 15 | 17900 | 320 | 290 | M 27 | 104 | 286 | 2.214 | 15.8 | 402700000 | 2288000 | 2547000 | 150.2 | 6049 | 160800000 | 820200 | 1252000 | 94.9 | 65.57 | 1753000 | 4534000000000 | 3 | 3 | 4 | 3 | 3 | 4 | ✓ | HI | HI
HP 400 x 158 | 158 | 356 | 394 | 18 | 18 | 15 | 20100 | 320 | 290 | M 27 | 106 | 288 | 2.226 | 14.08 | 459400000 | 2581000 | 2888000 | 151 | 6817 | 183700000 | 932400 | 1425000 | 95.5 | 71.57 | 2480000 | 5241000000000 | 2 | 3 | 3 | 2 | 3 | 3 | ✓ | HI | HI
HP 400 x 176 | 176 | 360 | 396 | 20 | 20 | 15 | 22400 | 320 | 290 | M 27 | 108 | 290 | 2.238 | 12.71 | 517700000 | 2876000 | 3235000 | 151.9 | 7593 | 207200000 | 1047000 | 1603000 | 96.1 | 77.57 | 3389000 | 5982000000000 | 1 | 3 | 3 | 1 | 3 | 3 | ✓ | HI | HI
HP 400 x 194 | 194 | 364 | 398 | 22 | 22 | 15 | 24800 | 320 | 290 | M 27 | 110 | 292 | 2.25 | 11.58 | 577600000 | 3174000 | 3588000 | 152.8 | 8377 | 231500000 | 1163000 | 1784000 | 96.7 | 83.57 | 4502000 | 6759000000000 | 1 | 2 | 3 | 1 | 2 | 3 | ✓ | HI | HI
HP 400 x 213 | 213 | 368 | 400 | 24 | 24 | 15 | 27100 | 320 | 290 | M 27 | 112 | 294 | 2.262 | 10.64 | 639200000 | 3474000 | 3947000 | 153.7 | 9169 | 256400000 | 1282000 | 1969000 | 97.3 | 89.57 | 5842000 | 7574000000000 | 1 | 1 | 3 | 1 | 1 | 3 | ✓ | HI | HI
HP 400 x 231 | 231 | 372 | 402 | 26 | 26 | 15 | 29400 | 320 | 290 | M 27 | 114 | 296 | 2.274 | 9.848 | 702600000 | 3777000 | 4312000 | 154.5 | 9969 | 282000000 | 1403000 | 2158000 | 97.9 | 95.57 | 7431000 | 8425000000000 | 1 | 1 | 2 | 1 | 1 | 2 | ✓ | HI | HI

## UPE
[33 empty] | EN 10025-2: 2004 | EN 10025-4: 2004 | EN 10225:2001
[15 empty] | Valeurs statiques / Section properties | [13 empty] | Classification EN 1993-1-1: 2005
Désignation Designation |  | Dimensions | [5 empty] | Dimensions de construction Dimensions for detailing |  |  |  |  | Surface |  | axe fort y-y strong axis y-y |  |  |  |  | axe faible z-z weak axis z-z | [8 empty] | Pure bending y-y |  | Pure compression
Name | G | h | b | tw | tf | r | A | hi | d | Ø | emin | emax | AL | AG | Iy | Wel,y | Wpl,y | iy | Avz | Iz | Wel,z | Wpl,z | iz | ss | It | Iw | ys | ym | S235 | S355 | S235 | S355
| [kg/m] | [mm] | [mm] | [mm] | [mm] | [mm] | [mm2] | [mm] | [mm] |  | [mm] | [mm] | [m2/m] | [m2/t] | [mm4] | [mm3] | [mm3] | [mm] | [mm2] | [mm4] | [mm3] | [mm3] | [mm] | [mm] | [mm4] | [mm6] | [mm] | [mm]
UPE 80 | 7.9 | 80 | 50 | 4 | 7 | 10 | 1010 | 66 | 46 | 0 | 0 | 0 | 0.343 | 43.45 | 1070000 | 26800 | 31200 | 32.6 | 405 | 255000 | 8000 | 14300 | 15.9 | 16.9 | 14700 | 220000000 | 18.2 | 37.1 | 1 | 1 | 1 | 1 | ✓
UPE 100 | 9.82 | 100 | 55 | 4.5 | 7.5 | 10 | 1250 | 85 | 65 | M 12 | 35 | 36 | 0.402 | 41 | 2070000 | 41400 | 48000 | 40.7 | 534 | 383000 | 10600 | 19300 | 17.5 | 17.9 | 20100 | 530000000 | 19.1 | 39.3 | 1 | 1 | 1 | 1 | ✓
UPE 120 | 12.1 | 120 | 60 | 5 | 8 | 12 | 1540 | 104 | 80 | M 12 | 35 | 41 | 0.46 | 37.98 | 3640000 | 60600 | 70300 | 48.6 | 718 | 555000 | 13800 | 25300 | 19 | 20 | 29000 | 1120000000 | 19.8 | 41.2 | 1 | 1 | 1 | 1 | ✓
UPE 140 | 14.5 | 140 | 65 | 5 | 9 | 12 | 1840 | 122 | 98 | M 16 | 35 | 38 | 0.52 | 35.95 | 6000000 | 85600 | 98800 | 57.1 | 825 | 788000 | 18200 | 33200 | 20.7 | 21 | 40500 | 2200000000 | 21.7 | 45.4 | 1 | 1 | 1 | 1 | ✓
UPE 160 | 17 | 160 | 70 | 5.5 | 9.5 | 12 | 2170 | 141 | 117 | M 16 | 36 | 43 | 0.579 | 34.01 | 9110000 | 114000 | 132000 | 64.8 | 1000 | 1070000 | 22600 | 41500 | 22.2 | 22 | 52000 | 3960000000 | 22.7 | 47.6 | 1 | 1 | 1 | 1 | ✓
UPE 180 | 19.7 | 180 | 75 | 5.5 | 10.5 | 12 | 2510 | 159 | 135 | M 16 | 36 | 48 | 0.639 | 32.4 | 13500000 | 150000 | 173000 | 73.4 | 1120 | 1440000 | 28600 | 52300 | 23.9 | 23 | 69900 | 6810000000 | 24.7 | 51.9 | 1 | 1 | 1 | 1 | ✓
UPE 200 | 22.8 | 200 | 80 | 6 | 11 | 13 | 2900 | 178 | 152 | M 20 | 46 | 47 | 0.697 | 30.6 | 19100000 | 191000 | 220000 | 81.1 | 1350 | 1870000 | 34500 | 63300 | 25.4 | 24.6 | 88900 | 11000000000 | 25.6 | 54.1 | 1 | 1 | 1 | 1 | ✓
UPE 220 | 26.6 | 220 | 85 | 6.5 | 12 | 13 | 3390 | 196 | 170 | M 22 | 47 | 49 | 0.756 | 28.43 | 26800000 | 244000 | 281000 | 89 | 1580 | 2470000 | 42500 | 78200 | 27 | 26.1 | 121000 | 17600000000 | 27 | 57 | 1 | 1 | 1 | 1 | ✓
UPE 240 | 30.2 | 240 | 90 | 7 | 12.5 | 15 | 3850 | 215 | 185 | M 24 | 47 | 51 | 0.813 | 26.89 | 36000000 | 300000 | 347000 | 96.7 | 1880 | 3110000 | 50100 | 92200 | 28.4 | 28.3 | 151000 | 26400000000 | 27.9 | 59.1 | 1 | 1 | 1 | 1 | ✓
UPE 270 | 35.2 | 270 | 95 | 7.5 | 13.5 | 15 | 4480 | 243 | 213 | M 27 | 48 | 50 | 0.892 | 25.34 | 52500000 | 389000 | 451000 | 108 | 2220 | 4010000 | 60700 | 112000 | 29.9 | 29.8 | 199000 | 43600000000 | 28.9 | 61.4 | 1 | 1 | 1 | 2 | ✓
UPE 300 | 44.4 | 300 | 100 | 9.5 | 15 | 15 | 5660 | 270 | 240 | M 27 | 50 | 55 | 0.968 | 21.78 | 78200000 | 522000 | 613000 | 118 | 3030 | 5380000 | 75600 | 137000 | 30.8 | 33.3 | 315000 | 72700000000 | 28.9 | 60.3 | 1 | 1 | 1 | 1 | ✓
UPE 330 | 53.2 | 330 | 105 | 11 | 16 | 18 | 6780 | 298 | 262 | M 27 | 54 | 60 | 1.043 | 19.6 | 110100000 | 667000 | 792000 | 127 | 3880 | 6810000 | 89700 | 156000 | 31.7 | 37.5 | 452000 | 112000000000 | 29 | 60 | 1 | 1 | 1 | 1 | ✓
UPE 360 | 61.2 | 360 | 110 | 12 | 17 | 18 | 7790 | 326 | 290 | M 27 | 55 | 65 | 1.121 | 18.32 | 148300000 | 824000 | 982000 | 138 | 4560 | 8440000 | 105000 | 178000 | 32.9 | 39.5 | 585000 | 166000000000 | 29.7 | 61.2 | 1 | 1 | 1 | 1 | ✓
UPE 400 | 72.2 | 400 | 115 | 13.5 | 18 | 18 | 9190 | 364 | 328 | M 27 | 57 | 70 | 1.218 | 16.87 | 209800000 | 1050000 | 1260000 | 151 | 5620 | 10450000 | 123000 | 191000 | 33.7 | 42 | 791000 | 259000000000 | 29.8 | 60.6 | 1 | 1 | 1 | 1 | ✓

## UPN
[33 empty] | EN 10025-2: 2004 | EN 10025-4: 2004 | EN 10225:2001
[15 empty] | Valeurs statiques / Section properties | [13 empty] | Classification EN 1993-1-1: 2005
Désignation Designation |  | Dimensions | [5 empty] | Dimensions de construction Dimensions for detailing |  |  |  |  | Surface |  | axe fort y-y strong axis y-y |  |  |  |  | axe faible z-z weak axis z-z | [8 empty] | Pure bending y-y |  | Pure compression
Name | G | h | b | tw | tf | r1 | r2 | A | d | Ø | emin | emax | AL | AG | Iy | Wel,y | Wpl,y | iy | Avz | Iz | Wel,z | Wpl,z | iz | ss | It | Iw | ys | ym | S235 | S355 | S235 | S355
| [kg/m] | [mm] | [mm] | [mm] | [mm] | [mm] | [mm] | [mm2] | [mm] |  | [mm] | [mm] | [m2/m] | [m2/t] | [mm4] | [mm3] | [mm3] | [mm] | [mm2] | [mm4] | [mm3] | [mm3] | [mm] | [mm] | [mm4] | [mm6] | [mm] | [mm]
UPN 50 | 5.59 | 50 | 38 | 5 | 7 | 7 | 3.5 | 712 | 21 | - | - | - | 0.232 | 42.22 | 264000 | 10600 | 13100 | 19.2 | 277 | 91200 | 3750 | 6780 | 11.3 | 16.7 | 11200 | 30000000 | 13.7 | 24.7 | 1 | 1 | 1 | 1 | ✓
[8 empty] | 0 | [6 empty] | 0 | 0 | 0 | 0 | 0 | 0 | 0 | 0 | 0 |  | 0 | 0 | 0 | 0
UPN 65 | 7.09 | 65 | 42 | 5.5 | 7.5 | 7.5 | 4 | 903 | 34 | - | - | - | 0.273 | 39.57 | 575000 | 17700 | 21700 | 25.2 | 368 | 141000 | 5070 | 9380 | 12.5 | 18 | 16100 | 80000000 | 14.2 | 26 | 1 | 1 | 1 | 1 | ✓
UPN 80 | 8.64 | 80 | 45 | 6 | 8 | 8 | 4 | 1100 | 47 | - | - | - | 0.312 | 37.1 | 1060000 | 26500 | 32300 | 31 | 490 | 194000 | 6360 | 11900 | 13.3 | 19.4 | 22000 | 180000000 | 14.5 | 26.7 | 1 | 1 | 1 | 1 | ✓
UPN 100 | 10.6 | 100 | 50 | 6 | 8.5 | 8.5 | 4.5 | 1350 | 64 | - | - | - | 0.372 | 35.1 | 2060000 | 41200 | 49000 | 39.1 | 646 | 293000 | 8490 | 16200 | 14.7 | 20.3 | 28100 | 410000000 | 15.5 | 29.3 | 1 | 1 | 1 | 1 | ✓
UPN 120 | 13.4 | 120 | 55 | 7 | 9 | 9 | 4.5 | 1700 | 82 | - | - | - | 0.434 | 32.52 | 3640000 | 60700 | 72600 | 46.2 | 880 | 432000 | 11100 | 21200 | 15.9 | 22.2 | 41500 | 900000000 | 16 | 30.3 | 1 | 1 | 1 | 1 | ✓
UPN 140 | 16 | 140 | 60 | 7 | 10 | 10 | 5 | 2040 | 98 | M 12 | 33 | 37 | 0.489 | 30.54 | 6050000 | 86400 | 103000 | 54.5 | 1040 | 627000 | 14800 | 28300 | 17.5 | 23.9 | 56800 | 1800000000 | 17.5 | 33.7 | 1 | 1 | 1 | 1 | ✓
UPN 160 | 18.8 | 160 | 65 | 7.5 | 10.5 | 10.5 | 5.5 | 2400 | 115 | M 12 | 34 | 42 | 0.546 | 28.98 | 9250000 | 116000 | 138000 | 62.1 | 1260 | 853000 | 18300 | 35200 | 18.9 | 25.3 | 73900 | 3260000000 | 18.4 | 35.6 | 1 | 1 | 1 | 1 | ✓
UPN 180 | 22 | 180 | 70 | 8 | 11 | 11 | 5.5 | 2800 | 133 | M 16 | 38 | 41 | 0.611 | 27.8 | 13500000 | 150000 | 179000 | 69.5 | 1510 | 1140000 | 22400 | 42900 | 20.2 | 26.7 | 95500 | 5570000000 | 19.2 | 37.5 | 1 | 1 | 1 | 1 | ✓
[8 empty] | 0 | [6 empty] | 0 | 0 | 0 | 0 | 0 | 0 | 0 | 0 | 0 |  | 0 | 0 | 0 | 0
UPN 200 | 25.3 | 200 | 75 | 8.5 | 11.5 | 11.5 | 6 | 3220 | 151 | M 16 | 39 | 46 | 0.661 | 26.15 | 19100000 | 191000 | 228000 | 77 | 1770 | 1480000 | 27000 | 51800 | 21.4 | 28.1 | 119000 | 9070000000 | 20.1 | 39.4 | 1 | 1 | 1 | 1 | ✓
UPN 220 | 29.4 | 220 | 80 | 9 | 12.5 | 12.5 | 6.5 | 3740 | 167 | M 16 | 40 | 51 | 0.718 | 24.46 | 26900000 | 245000 | 292000 | 84.8 | 2060 | 1970000 | 33600 | 64100 | 23 | 30.3 | 160000 | 14600000000 | 21.4 | 42 | 1 | 1 | 1 | 1 | ✓
UPN 240 | 33.2 | 240 | 85 | 9.5 | 13 | 13 | 6.5 | 4230 | 184 | M 20 | 46 | 50 | 0.775 | 23.34 | 36000000 | 300000 | 358000 | 92.2 | 2370 | 2480000 | 39600 | 75700 | 24.2 | 31.7 | 197000 | 22100000000 | 22.3 | 43.9 | 1 | 1 | 1 | 1 | ✓
UPN 260 | 37.9 | 260 | 90 | 10 | 14 | 14 | 7 | 4830 | 200 | M 22 | 50 | 52 | 0.834 | 22 | 48200000 | 371000 | 442000 | 99.9 | 2710 | 3170000 | 47700 | 91600 | 25.6 | 33.9 | 255000 | 33300000000 | 23.6 | 46.6 | 1 | 1 | 1 | 1 | ✓
UPN 280 | 41.8 | 280 | 95 | 10 | 15 | 15 | 7.5 | 5330 | 216 | M 22 | 52 | 57 | 0.89 | 21.27 | 62800000 | 448000 | 532000 | 109 | 2930 | 3990000 | 57200 | 109000 | 27.4 | 35.6 | 310000 | 48500000000 | 25.3 | 50.2 | 1 | 1 | 1 | 1 | ✓
[8 empty] | 0 | [6 empty] | 0 | 0 | 0 | 0 | 0 | 0 | 0 | 0 | 0 |  | 0 | 0 | 0 | 0
UPN 300 | 46.2 | 300 | 100 | 10 | 16 | 16 | 8 | 5880 | 232 | M 24 | 55 | 59 | 0.95 | 20.58 | 80300000 | 535000 | 632000 | 117 | 3180 | 4950000 | 67800 | 130000 | 29 | 37.3 | 374000 | 69100000000 | 27 | 54.1 | 1 | 1 | 1 | 1
UPN 320 | 59.5 | 320 | 100 | 14 | 17.5 | 17.5 | 8.8 | 7580 | 246 | M 22 | 58 | 62 | 0.982 | 16.5 | 108700000 | 679000 | 826000 | 121 | 4710 | 5970000 | 80600 | 152000 | 28.1 | 43 | 667000 | 96100000000 | 26 | 48.2 | 1 | 1 | 1 | 1 | ✓
UPN 350 | 60.6 | 350 | 100 | 14 | 16 | 16 | 8 | 7730 | 282 | M 22 | 56 | 62 | 1.05 | 17.25 | 128400000 | 734000 | 918000 | 129 | 5080 | 5700000 | 75000 | 143000 | 27.2 | 40.7 | 612000 | 114000000000 | 24 | 44.5 | 1 | 1 | 1 | 1 | ✓
UPN 380* | 63.1 | 380 | 102 | 13.5 | 16 | 16 | 8 | 8040 | 313 | M 24 | 59 | 60 | 1.11 | 17.59 | 157600000 | 829000 | 1010000 | 140 | 5320 | 6150000 | 78700 | 148000 | 27.7 | 40.3 | 591000 | 146000000000 | 23.8 | 45.8 | 1 | 1 | 1 | 1 | ✓
[8 empty] | 0 | [6 empty] | 0 | 0 | 0 | 0 | 0 | 0 | 0 | 0 | 0 |  | 0 | 0 | 0 | 0
UPN 400 | 71.8 | 400 | 110 | 14 | 18 | 18 | 9 | 9150 | 324 | M 27 | 61 | 62 | 1.18 | 16.46 | 203500000 | 1020000 | 1240000 | 149 | 5860 | 8460000 | 102000 | 190000 | 30.4 | 44 | 816000 | 221000000000 | 26.5 | 51.1 | 1 | 1 | 1 | 1 | ✓

## HD
[33 empty] | EN 10025-2: 2004 | EN 10025-4: 2004 | EN 10225:2001
[15 empty] | Valeurs statiques / Section properties | [11 empty] | Classification EN 1993-1-1: 2005
Désignation Designation |  | Dimensions | [5 empty] | Dimensions de construction Dimensions for detailing |  |  |  |  | Surface |  | axe fort y-y strong axis y-y |  |  |  |  | axe faible z-z weak axis z-z | [6 empty] | Pure bending y-y |  |  | Pure compression
Name | G | h | b | tw | tf | r | A | hi | d | Ø | pmin | pmax | AL | AG | Iy | Wel,y | Wpl,y | iy | Avz | Iz | Wel,z | Wpl,z | iz | ss mm | It | Iw | S235 | S355 | S460 | S235 | S355 | S460
| [kg/m] | [mm] | [mm] | [mm] | [mm] | [mm] | [mm2] | [mm] | [mm] | - | [mm] | [mm] | [m2/m] | [m2/t] | [mm4] | [mm3] | [mm3] | [mm] | [mm2] | [mm4] | [mm3] | [mm3] | [mm] | [mm] | [mm4] | [mm6]
HD 260 x 54,1 | 54.1 | 244 | 260 | 6.5 | 9.5 | 24 | 6900 | 225 | 177 | M 27 | 110 | 158 | 1.474 | 27.22 | 79810000 | 654100 | 714500 | 107.6 | 2475 | 27880000 | 214500 | 327700 | 63.6 | 53.62 | 303100 | 382600000000 | 3 | 3 | 4 | 3 | 3 | 4 | ✓ | ✓ | ✓
HD 260 x 68,2 | 68.2 | 250 | 260 | 7.5 | 12.5 | 24 | 8680 | 225 | 177 | M 27 | 110 | 158 | 1.484 | 21.77 | 104500000 | 836400 | 919800 | 109.7 | 2876 | 36680000 | 282100 | 430200 | 65 | 60.62 | 523700 | 516400000000 | 1 | 3 | 3 | 1 | 3 | 3 | ✓ | HI | HI
HD 260 x 93,0 | 93 | 260 | 260 | 10 | 17.5 | 24 | 11840 | 225 | 177 | M 27 | 114 | 158 | 1.499 | 16.12 | 149200000 | 1148000 | 1283000 | 112.2 | 3759 | 51350000 | 395000 | 602200 | 65.8 | 73.12 | 1238000 | 753700000000 | 1 | 1 | 1 | 1 | 1 | 1 | ✓ | HI | HI
HD 260 x 114 | 114 | 268 | 262 | 12.5 | 21.5 | 24 | 14570 | 225 | 177 | M 27 | 116 | 160 | 1.518 | 13.27 | 189100000 | 1411000 | 1600000 | 113.9 | 4608 | 64560000 | 492800 | 752500 | 66.6 | 83.62 | 2224000 | 979000000000 | 1 | 1 | 1 | 1 | 1 | 1 | ✓ | HI | HI
HD 260 x 142 | 142 | 278 | 265 | 15.5 | 26.5 | 24 | 18030 | 225 | 177 | M 27 | 120 | 164 | 1.544 | 10.91 | 243300000 | 1750000 | 2015000 | 116.2 | 5665 | 82360000 | 621600 | 950500 | 67.6 | 96.62 | 4068000 | 1300000000000 | 1 | 1 | 1 | 1 | 1 | 1 | ✓ | HI | HI
HD 260 x 172 | 172 | 290 | 268 | 18 | 32.5 | 24 | 21960 | 225 | 177 | M 27 | 122 | 166 | 1.575 | 9.133 | 313100000 | 2159000 | 2524000 | 119.4 | 6689 | 104500000 | 779700 | 1192000 | 69 | 111.1 | 7190000 | 1728000000000 | 1 | 1 | 1 | 1 | 1 | 1 | ✓ | HI | HI
| Dimensions A: 0 |  |  |  |  | 0 | 0 | 0 | 0 | 0 | 0 | 0 | 0 | 0 |  | 0 | 0
HD 320 x 74,2 | 74.2 | 301 | 300 | 8 | 11 | 27 | 9460 | 279 | 225 | M 27 | 118 | 198 | 1.74 | 23.43 | 164500000 | 1093000 | 1196000 | 131.9 | 3540 | 49590000 | 330600 | 505700 | 72.4 | 61.63 | 558700 | 1041000000000 | 3 | 3 | 4 | 3 | 3 | 4 | ✓ | ✓ | ✓
HD 320 x 97,6 | 97.6 | 310 | 300 | 9 | 15.5 | 27 | 12440 | 279 | 225 | M 27 | 118 | 198 | 1.756 | 17.98 | 229300000 | 1479000 | 1628000 | 135.8 | 4113 | 69850000 | 465700 | 709700 | 74.9 | 71.63 | 1080000 | 1512000000000 | 1 | 2 | 3 | 1 | 2 | 3 | ✓ | HI | HI
HD 320 x 127 | 127 | 320 | 300 | 11.5 | 20.5 | 27 | 16130 | 279 | 225 | M 27 | 122 | 198 | 1.771 | 13.98 | 308200000 | 1926000 | 2149000 | 138.2 | 5177 | 92390000 | 615900 | 939100 | 75.7 | 84.13 | 2251000 | 2069000000000 | 1 | 1 | 1 | 1 | 1 | 1 | ✓ | HI | HI
HD 320 x 158 | 158 | 330 | 303 | 14.5 | 25.5 | 27 | 20120 | 279 | 225 | M 27 | 124 | 202 | 1.797 | 11.37 | 396400000 | 2403000 | 2718000 | 140.4 | 6418 | 118400000 | 781700 | 1194000 | 76.7 | 97.13 | 4205000 | 2741000000000 | 1 | 1 | 1 | 1 | 1 | 1 | ✓ | HI | HI
HD 320 x 198 | 198 | 343 | 306 | 18 | 32 | 27 | 25230 | 279 | 225 | M 27 | 128 | 204 | 1.828 | 9.227 | 519000000 | 3026000 | 3479000 | 143.4 | 7952 | 153100000 | 1001000 | 1530000 | 77.9 | 113.6 | 8053000 | 3695000000000 | 1 | 1 | 1 | 1 | 1 | 1 | ✓ | HI | HI
HD 320 x 245 | 245 | 359 | 309 | 21 | 40 | 27 | 31200 | 279 | 225 | M 27 | 132 | 204 | 1.866 | 7.616 | 681300000 | 3796000 | 4435000 | 147.8 | 9485 | 197100000 | 1276000 | 1951000 | 79.5 | 132.6 | 15010000 | 5004000000000 | 1 | 1 | 1 | 1 | 1 | 1 | ✓ | HI | HI
HD 320 x 300 | 300 | 375 | 313 | 27 | 48 | 27 | 38210 | 279 | 225 | M 27 | 138 | 208 | 1.902 | 6.34 | 869000000 | 4635000 | 5522000 | 150.8 | 12047 | 246000000 | 1572000 | 2414000 | 80.2 | 154.6 | 26500000 | 6558000000000 | 1 | 1 | 1 | 1 | 1 | 1 | ✓ | HI | HI
| Dimensions A: 0 |  |  |  |  | 0 | 0 | 0 | 0 | 0 | 0 | 0 | 0 | 0 |  | 0 | 0
HD 360 x 134 | 134 | 356 | 369 | 11.2 | 18 | 15 | 17060 | 320 | 290 | M 27 | 100 | 264 | 2.14 | 15.98 | 415100000 | 2332000 | 2562000 | 156 | 4519 | 150800000 | 817300 | 1237000 | 94 | 64.77 | 1688000 | 4305000000000 | 2 | 3 | 3 | 2 | 3 | 3 | ✓ | HI | HI
HD 360 x 147 | 147 | 360 | 370 | 12.3 | 19.8 | 15 | 18790 | 320.4 | 290.4 | M 27 | 100 | 264 | 2.15 | 14.58 | 462900000 | 2572000 | 2838000 | 157 | 4972 | 167200000 | 903900 | 1369000 | 94.3 | 69.47 | 2237000 | 4836000000000 | 1 | 3 | 3 | 1 | 3 | 3 | ✓ | HI | HI
HD 360 x 162 | 162 | 364 | 371 | 13.3 | 21.8 | 15 | 20630 | 320.4 | 290.4 | M 27 | 102 | 266 | 2.16 | 13.34 | 515400000 | 2832000 | 3139000 | 158.1 | 5398 | 185600000 | 1001000 | 1516000 | 94.9 | 74.47 | 2955000 | 5432000000000 | 1 | 2 | 3 | 1 | 2 | 3 | ✓ | HI | HI
HD 360 x 179 | 179 | 368 | 373 | 15 | 23.9 | 15 | 22830 | 320.2 | 290.2 | M 27 | 104 | 268 | 2.172 | 12.12 | 574400000 | 3122000 | 3482000 | 158.6 | 6072 | 206800000 | 1109000 | 1683000 | 95.2 | 80.37 | 3938000 | 6119000000000 | 1 | 1 | 2 | 1 | 1 | 2 | ✓ | HI | HI
HD 360 x 196 | 196 | 372 | 374 | 16.4 | 26.2 | 15 | 25030 | 319.6 | 289.6 | M 27 | 104 | 268 | 2.181 | 11.1 | 636300000 | 3421000 | 3837000 | 159.4 | 6650 | 228600000 | 1222000 | 1856000 | 95.6 | 86.37 | 5171000 | 6829000000000 | 1 | 1 | 1 | 1 | 1 | 1 | ✓ | HI | HI
| Dimensions A: 0 |  |  |  |  | 0 | 0 | 0 | 0 | 0 | 0 | 0 | 0 | 0 |  | 0 | 0
HD 400 x 187 | 187 | 368 | 391 | 15 | 24 | 15 | 23760 | 320 | 290 | M 27 | 104 | 286 | 2.244 | 12.03 | 601800000 | 3271000 | 3642000 | 159.1 | 6073 | 239200000 | 1224000 | 1855000 | 100.3 | 80.57 | 4146000 | 7074000000000 | 1 | 1 | 3 | 1 | 1 | 3 | ✓ | HI | HI
HD 400 x 216 | 216 | 375 | 394 | 17.3 | 27.7 | 15 | 27550 | 319.6 | 289.6 | M 27 | 106 | 288 | 2.266 | 10.48 | 711400000 | 3794000 | 4262000 | 160.7 | 7032 | 282500000 | 1434000 | 2176000 | 101.3 | 90.27 | 6373000 | 8515000000000 | 1 | 1 | 1 | 1 | 1 | 1 | ✓ | HI | HI
HD 400 x 237 | 237 | 380 | 395 | 18.9 | 30.2 | 15 | 30090 | 319.6 | 289.6 | M 27 | 108 | 290 | 2.276 | 9.637 | 787800000 | 4146000 | 4686000 | 161.8 | 7710 | 310400000 | 1572000 | 2387000 | 101.6 | 96.87 | 8255000 | 9489000000000 | 1 | 1 | 1 | 1 | 1 | 1 | ✓ | HI | HI
HD 400 x 262 | 262 | 387 | 398 | 21.1 | 33.3 | 15 | 33460 | 320.4 | 290.4 | M 27 | 110 | 292 | 2.298 | 8.749 | 894100000 | 4620000 | 5260000 | 163.5 | 8655 | 350200000 | 1760000 | 2676000 | 102.3 | 105.3 | 11160000 | 10940000000000 | 1 | 1 | 1 | 1 | 1 | 1 | ✓ | HI | HI
HD 400 x 287 | 287 | 393 | 399 | 22.6 | 36.6 | 15 | 36630 | 319.8 | 289.8 | M 27 | 112 | 294 | 2.311 | 8.038 | 997100000 | 5074000 | 5813000 | 165 | 9346 | 387800000 | 1944000 | 2957000 | 102.9 | 113.4 | 14640000 | 12300000000000 | 1 | 1 | 1 | 1 | 1 | 1 | ✓ | HI | HI
HD 400 x 314 | 314 | 399 | 401 | 24.9 | 39.6 | 15 | 39920 | 319.8 | 289.8 | M 27 | 114 | 296 | 2.326 | 7.425 | 1102000000 | 5525000 | 6374000 | 166.2 | 10330 | 426000000 | 2125000 | 3236000 | 103.3 | 121.7 | 18700000 | 13740000000000 | 1 | 1 | 1 | 1 | 1 | 1 | ✓ | HI | HI
HD 400 x 347 | 347 | 407 | 404 | 27.2 | 43.7 | 15 | 44200 | 319.6 | 289.6 | M 27 | 116 | 298 | 2.35 | 6.773 | 1249000000 | 6140000 | 7139000 | 168.1 | 11390 | 480900000 | 2380000 | 3629000 | 104.3 | 132.2 | 25100000 | 15850000000000 | 1 | 1 | 1 | 1 | 1 | 1 | ✓ | HI
HD 400 x 382 | 382 | 416 | 406 | 29.8 | 48 | 15 | 48710 | 320 | 290 | M 27 | 118 | 300 | 2.371 | 6.2 | 1413000000 | 6794000 | 7965000 | 170.3 | 12600 | 536200000 | 2641000 | 4031000 | 104.9 | 143.4 | 33260000 | 18130000000000 | 1 | 1 | 1 | 1 | 1 | 1 | ✓ | HI
HD 400 x 421 | 421 | 425 | 409 | 32.8 | 52.6 | 15 | 53710 | 319.8 | 289.8 | M 27 | 122 | 304 | 2.395 | 5.68 | 1596000000 | 7510000 | 8880000 | 172.4 | 13990 | 600800000 | 2938000 | 4489000 | 105.8 | 155.6 | 43980000 | 20800000000000 | 1 | 1 | 1 | 1 | 1 | 1 | ✓ | HI
HD 400 x 463 | 463 | 435 | 412 | 35.8 | 57.4 | 15 | 58950 | 320.2 | 290.2 | M 27 | 124 | 306 | 2.421 | 5.231 | 1802000000 | 8283000 | 9878000 | 174.8 | 15430 | 670400000 | 3254000 | 4978000 | 106.6 | 168.2 | 57350000 | 23850000000000 | 1 | 1 | 1 | 1 | 1 | 1 | ✓ | HI
HD 400 x 509 | 509 | 446 | 416 | 39.1 | 62.7 | 15 | 64900 | 320.6 | 290.6 | M 27 | 128 | 310 | 2.452 | 4.813 | 2045000000 | 9172000 | 11030000 | 177.5 | 17060 | 754000000 | 3625000 | 5552000 | 107.8 | 182.1 | 75130000 | 27630000000000 | 1 | 1 | 1 | 1 | 1 | 1 | ✓ | HI
HD 400 x 551 | 551 | 455 | 418 | 42 | 67.6 | 15 | 70140 | 319.8 | 289.8 | M 27 | 132 | 312 | 2.472 | 4.49 | 2261000000 | 9939000 | 12050000 | 179.5 | 18490 | 824900000 | 3947000 | 6051000 | 108.5 | 194.8 | 94100000 | 30870000000000 | 1 | 1 | 1 | 1 | 1 | 1 | ✓ | HI
HD 400 x 592 | 592 | 465 | 421 | 45 | 72.3 | 15 | 75490 | 320.4 | 290.4 | M 27 | 134 | 316 | 2.498 | 4.216 | 2502000000 | 10760000 | 13140000 | 182 | 20030 | 901700000 | 4284000 | 6574000 | 109.3 | 207.2 | 115600000 | 34670000000000 | 1 | 1 | 1 | 1 | 1 | 1 | ✓ | HI
HD 400 x 634 | 634 | 474 | 424 | 47.6 | 77.1 | 15 | 80800 | 319.8 | 289.8 | M 27 | 140 | 312 | 2.523 | 3.978 | 2742000000 | 11570000 | 14220000 | 184.2 | 21400 | 982500000 | 4634000 | 7117000 | 110.3 | 219.4 | 140200000 | 38570000000000 | 1 | 1 | 1 | 1 | 1 | 1 | ✓ | HI
HD 400 x 677 | 677 | 483 | 428 | 51.2 | 81.5 | 15 | 86340 | 320 | 290 | M 27 | 144 | 316 | 2.55 | 3.762 | 2995000000 | 12400000 | 15350000 | 186.2 | 23190 | 1069000000 | 4994000 | 7680000 | 111.3 | 231.8 | 167900000 | 42920000000000 | 1 | 1 | 1 | 1 | 1 | 1 | ✓ | HI
HD 400 x 744 | 744 | 498 | 432 | 55.6 | 88.9 | 15 | 94810 | 320.2 | 290.2 | M 27 | 148 | 320 | 2.587 | 3.476 | 3421000000 | 13740000 | 17170000 | 190 | 25610 | 1199000000 | 5552000 | 8549000 | 112.5 | 251 | 218400000 | 49980000000000 | 1 | 1 | 1 | 1 | 1 | 1 | ✓ | HI
HD 400 x 818 | 818 | 514 | 437 | 60.5 | 97 | 15 | 104300 | 320 | 290 | M 27 | 154 | 326 | 2.629 | 3.21 | 3922000000 | 15260000 | 19260000 | 193.9 | 28330 | 1355000000 | 6203000 | 9561000 | 114 | 272.1 | 285100000 | 58650000000000 | 1 | 1 | 1 | 1 | 1 | 1 | ✓ | HI
HD 400 x 900 | 900 | 531 | 442 | 65.9 | 106 | 15 | 114900 | 319 | 289 | M 27 | 158 | 330 | 2.672 | 2.962 | 4502000000 | 16960000 | 21620000 | 197.9 | 31380 | 1533000000 | 6938000 | 10710000 | 115.5 | 295.5 | 373500000 | 68890000000000 | 1 | 1 | 1 | 1 | 1 | 1 | ✓ | HI
HD 400 x 990 | 990 | 550 | 448 | 71.9 | 115 | 15 | 126200 | 320 | 290 | M 27 | 164 | 336 | 2.722 | 2.747 | 5189000000 | 18870000 | 24280000 | 202.7 | 34920 | 1734000000 | 7739000 | 11960000 | 117.2 | 319.5 | 482100000 | 81530000000000 | 1 | 1 | 1 | 1 | 1 | 1 | ✓ | HI
HD 400 x 1086 | 1086 | 569 | 454 | 78 | 125 | 15 | 138600 | 319 | 289 | M 27 | 170 | 342 | 2.772 | 2.548 | 5957000000 | 20940000 | 27210000 | 207.3 | 38580 | 1962000000 | 8645000 | 13380000 | 119 | 345.6 | 622900000 | 96080000000000 | 1 | 1 | 1 | 1 | 1 | 1 | ✓ | HI

## U
[30 empty] | EN 10025-2: 2004 | EN 10025-4: 2004 | EN 10225:2001
[12 empty] | Valeurs statiques / Section properties | [13 empty] | Classification EN 1993-1-1: 2005
Désignation Designation |  | Dimensions | [5 empty] | Dimensions de construction Dimensions for detailing |  | Surface |  | axe fort y-y strong axis y-y |  |  |  |  | axe faible z-z weak axis z-z | [8 empty] | Pure bending y-y |  | Pure compression
Name | G | h | b | tw | tf | r1 | r2 | d | A | AL | AG | Iy | Wel,y | Wpl,y | iy | Avz | Iz | Wel,z | Wpl,z | iz | ss | It | Iw | ys | ym | S235 | S355 | S235 | S355
| [kg/m] | [mm] | [mm] | [mm] | [mm] | [mm] | [mm] | [mm] | [mm2] | [m2/m] | [m2/t] | [mm4] | [mm3] | [mm3] | [mm] | [mm2] | [mm4] | [mm3] | [mm3] | [mm] | [mm] | [mm4] | [mm6] | [mm] | [mm]
U 40 x 20 x 4 | 2.65 | 40 | 20 | 4 | 5.5 | 5 | 2.5 | 18.8 | 338 | 0.149 | 56.17 | 74300 | 3720 | 4690 | 14.8 | 171 | 11400 | 860 | 1630 | 5.8 | 12.5 | 3100 | 2000000 | 6.8 | 11.5 | 1 | 1 | 1 | 1 | ✓
[9 empty] | 0 |  |  | 0 | 0 | 0 | 0 | 0 | 0 | 0 | 0 | 0 |  | 0 | 0 | 0 | 0
U 40 x 20 x 5 | 2.87 | 40 | 20 | 5 | 5.5 | 5 | 2.5 | 19 | 366 | 0.142 | 51.2 | 75800 | 3790 | 4910 | 14.4 | 196 | 11400 | 860 | 1650 | 5.6 | 13.4 | 3900 | 3000000 | 6.7 | 10.1 | 1 | 1 | 1 | 1 | ✓
[9 empty] | 0 |  |  | 0 | 0 | 0 | 0 | 0 | 0 | 0 | 0 | 0 |  | 0 | 0 | 0 | 0
U 50 x 25 x 5 | 3.86 | 50 | 25 | 5 | 6 | 6 | 3 | 25.7 | 492 | 0.181 | 48.22 | 168000 | 6730 | 8520 | 18.5 | 252 | 24900 | 1480 | 2840 | 7.1 | 14.6 | 5900 | 9000000 | 8.1 | 13.4 | 1 | 1 | 1 | 1 | ✓
[9 empty] | 0 |  |  | 0 | 0 | 0 | 0 | 0 | 0 | 0 | 0 | 0 |  | 0 | 0 | 0 | 0
U 60 x 30 x 6 | 5.07 | 60 | 30 | 6 | 6 | 6 | 3 | 35.5 | 646 | 0.215 | 44.06 | 316000 | 10500 | 13300 | 22.1 | 354 | 45100 | 2160 | 4190 | 8.4 | 15.8 | 8900 | 24000000 | 9.1 | 15 | 1 | 1 | 1 | 1 | ✓
[9 empty] | 0 |  |  | 0 | 0 | 0 | 0 | 0 | 0 | 0 | 0 | 0 |  | 0 | 0 | 0 | 0
U 65 x 42 x 5.5 | 7.09 | 65 | 42 | 5.5 | 7.5 | 7.5 | 4 | 33.7 | 903 | 0.273 | 39.57 | 575000 | 17700 | 21700 | 25.2 | 368 | 141000 | 5070 | 9380 | 12.5 | 18 | 16100 | 82000000 | 14.2 | 26 | 1 | 1 | 1 | 1 | ✓

## Cornières ailes égales
[28 empty] | EN 10025-2: 2004 | EN 10025-4: 2004 | EN 10225:2001
[17 empty] | Valeurs statiques / Section properties | [7 empty] | Classification EN 1993-1-1: 2005
Désignation |  | Dimensions |  |  |  |  | Dimensions de construction |  |  |  | Position des axes |  |  |  | Surface |  | axe y-y / axis y-y axe z-z / axis z-z |  |  | axe u-u / axis u-u |  | axe v-v / axis v-v |  |  | Pure compression
Name | G | h = b | t | r1 | r2 | A | Ø | emin | emax | Anet | zs=ys | v | u1 | u2 | AL | AG | Iy = Iz | Wel,y = Wel,z | iy = iz | Iu | iu | Iv | iv | Iyz | S235 | S355 | S460
| [kg/m] | [mm] | [mm] | [mm] | [mm] | [mm2] |  | [mm] | [mm] | [mm2] | [mm] | [mm] | [mm] | [mm] | m²/m | m²/t | [mm4] | [mm3] | [mm] | [mm4] | [mm] | [mm4] | [mm] | [mm4]
L 20 x 20 x 3 | 0.879 | 20 | 3 | 3.5 | 2 | 112 | 0 | 0 | 0 | 0 | 5.96 | 14.1 | 8.43 | 7 | 0.077 | 87.4 | 3880 | 276 | 589 | 6.14 | 7400 | 1.62 | 3800 | -2260 | 1 | 1 |  | ✓
L 25 x 25 x 3 | 1.11 | 25 | 3 | 3.5 | 2 | 142 | 0 | 0 | 0 | 0 | 7.21 | 17.7 | 10.2 | 8.77 | 0.097 | 86.88 | 7960 | 448 | 749 | 12.6 | 9440 | 3.29 | 4810 | -4670 | 1 | 1 |  | ✓
L 25 x 25 x 4 | 1.45 | 25 | 4 | 3.5 | 2 | 185 | 0 | 0 | 0 | 0 | 7.61 | 17.7 | 10.8 | 8.92 | 0.097 | 66.67 | 10100 | 582 | 740 | 16 | 9300 | 4.25 | 4790 | -5870 | 1 | 1 |  | ✓
[6 empty] | 0 |  |  |  | 0 | 0 | 0 | 0 | 0 |  |  | 0 | 0 | 0 | 0 | 0 | 0 | 0 | 0
L 30 x 30 x 3 | 1.36 | 30 | 3 | 5 | 2.5 | 174 | 0 |  |  | 0 | 8.35 | 21.2 | 11.8 | 10.5 | 0.116 | 84.87 | 14000 | 649 | 899 | 22.3 | 11300 | 5.79 | 5780 | -8250 | 1 | 2 |  | ✓
L 30 x 30 x 4 | 1.78 | 30 | 4 | 5 | 2.5 | 227 | 0 |  |  | 0 | 8.78 | 21.2 | 12.4 | 10.6 | 0.116 | 65.02 | 18000 | 850 | 892 | 28.6 | 11200 | 7.49 | 5750 | -10500 | 1 | 1 |  | ✓
[6 empty] | 0 |  |  |  | 0 | 0 | 0 | 0 | 0 |  |  | 0 | 0 | 0 | 0 | 0 | 0 | 0 | 0
L 35 x 35 x 4 | 2.09 | 35 | 4 | 5 | 2.5 | 267 | 0 |  |  | 0 | 10 | 24.7 | 14.2 | 12.4 | 0.136 | 64.82 | 29500 | 1180 | 1050 | 46.9 | 13300 | 12.2 | 6800 | -17300 | 1 | 1 |  | ✓
[6 empty] | 0 |  |  |  | 0 | 0 | 0 | 0 | 0 |  |  | 0 | 0 | 0 | 0 | 0 | 0 | 0 | 0
L 40 x 40 x 4 | 2.42 | 40 | 4 | 6 | 3 | 308 | 0 |  |  | 0 | 11.2 | 28.3 | 15.8 | 14 | 0.155 | 64.07 | 44700 | 1550 | 1210 | 71 | 15200 | 18.4 | 7700 | -26300 | 1 | 2 |  | ✓
L 40 x 40 x 5 | 2.97 | 40 | 5 | 6 | 3 | 379 | 0 |  |  | 0 | 11.6 | 28.3 | 16.4 | 14.1 | 0.155 | 52.07 | 54300 | 1910 | 1200 | 86.1 | 15100 | 22.5 | 7700 | -31800 | 1 | 1 |  | ✓
[6 empty] | 0 |  |  |  | 0 | 0 | 0 | 0 | 0 |  |  | 0 | 0 | 0 | 0 | 0 | 0 | 0 | 0
L 45 x 45 x 4 | 2.74 | 45 | 4 | 7 | 3.5 | 349 | 0 |  |  | 0 | 12.3 | 31.8 | 17.5 | 15.7 | 0.174 | 63.46 | 64300 | 1970 | 1360 | 102.1 | 17100 | 26.5 | 8700 | -37800 | 1 | 3 |  | ✓
L 45 x 45 x 4,5 | 3.06 | 45 | 4.5 | 7 | 3.5 | 390 | 0 |  |  | 0 | 12.6 | 31.8 | 17.8 | 15.8 | 0.174 | 56.83 | 71500 | 2200 | 1350 | 113.5 | 17100 | 29.5 | 8700 | -42000 | 1 | 2 |  | ✓
L 45 x 45 x 5 | 3.38 | 45 | 5 | 7 | 3.5 | 430 | 0 |  |  | 0 | 12.8 | 31.8 | 18.1 | 15.8 | 0.174 | 51.51 | 78400 | 2430 | 1350 | 124.5 | 17000 | 32.4 | 8700 | -46000 | 1 | 1 |  | ✓
[6 empty] | 0 |  |  |  | 0 | 0 | 0 | 0 | 0 |  |  | 0 | 0 | 0 | 0 | 0 | 0 | 0 | 0
L 50 x 50 x 4 | 3.06 | 50 | 4 | 7 | 3.5 | 389 | 0 |  |  | 0 | 13.6 | 35.4 | 19.2 | 17.5 | 0.194 | 63.49 | 89700 | 2460 | 1520 | 142.5 | 19100 | 37 | 9700 | -52800 | 2 | 3 |  | ✓
L 50 x 50 x 5 | 3.77 | 50 | 5 | 7 | 3.5 | 480 | 0 |  |  | 0 | 14 | 35.4 | 19.9 | 17.6 | 0.194 | 51.46 | 109600 | 3050 | 1510 | 174.1 | 19000 | 45.2 | 9700 | -64500 | 1 | 2 |  | ✓
L 50 x 50 x 6 | 4.47 | 50 | 6 | 7 | 3.5 | 569 | 0 |  |  | 0 | 14.5 | 35.4 | 20.4 | 17.7 | 0.194 | 43.41 | 128400 | 3610 | 1500 | 203.7 | 18900 | 53.1 | 9700 | -75300 | 1 | 1 |  | ✓
L 50 x 50 x 7 | 5.15 | 50 | 7 | 7 | 3.5 | 656 | 0 |  |  | 0 | 14.9 | 35.4 | 21 | 17.8 | 0.194 | 37.66 | 146100 | 4160 | 1490 | 231.4 | 18800 | 60.9 | 9600 | -85200 | 1 | 1 |  | ✓
[6 empty] | 0 |  |  |  | 0 | 0 | 0 | 0 | 0 |  |  | 0 | 0 | 0 | 0 | 0 | 0 | 0 | 0
L 55 x 55 x 5 | 4.18 | 55 | 5 | 8 | 4 | 532 | 0 |  |  | 0 | 15.2 | 38.9 | 21.5 | 19.3 | 0.213 | 51.05 | 147100 | 3700 | 1660 | 233.7 | 21000 | 60.6 | 10700 | -86600 | 1 | 3 |  | ✓
L 55 x 55 x 6 | 4.95 | 55 | 6 | 8 | 4 | 631 | 0 |  |  | 0 | 15.6 | 38.9 | 22.1 | 19.4 | 0.213 | 43.04 | 172900 | 4390 | 1660 | 274.4 | 20900 | 71.3 | 10600 | -101600 | 1 | 1 |  | ✓
[6 empty] | 0 |  |  |  | 0 | 0 | 0 | 0 | 0 |  |  | 0 | 0 | 0 | 0 | 0 | 0 | 0 | 0
L 60 x 60 x 4 | 3.7 | 60 | 4 | 8 | 4 | 471 | M12 | 34 | 40.5 | 415 | 16 | 42.4 | 22.6 | 21 | 0.233 | 63.07 | 157800 | 3580 | 1830 | 250.4 | 23100 | 65.1 | 11800 | -92600 | 3 | 3 |  | ✓
L 60 x 60 x 5 | 4.57 | 60 | 5 | 8 | 4 | 582 | M12 | 35 | 40.5 | 512 | 16.4 | 42.4 | 23.2 | 21.1 | 0.233 | 51.04 | 193700 | 4450 | 1820 | 307.7 | 23000 | 79.7 | 11700 | -114000 | 2 | 3 |  | ✓
L 60 x 60 x 6 | 5.42 | 60 | 6 | 8 | 4 | 691 | M12 | 36 | 40.5 | 607 | 16.9 | 42.4 | 23.9 | 21.1 | 0.233 | 42.99 | 227900 | 5290 | 1820 | 362 | 22900 | 93.8 | 11700 | -134100 | 1 | 2 |  | ✓
L 60 x 60 x 8 | 7.09 | 60 | 8 | 8 | 4 | 903 | M12 | 38 | 40.5 | 791 | 17.7 | 42.4 | 25 | 21.4 | 0.233 | 32.89 | 291500 | 6890 | 1800 | 461.9 | 22600 | 121.1 | 11600 | -170400 | 1 | 1 |  | ✓
[6 empty] | 0 |  |  |  | 0 | 0 | 0 | 0 | 0 |  |  | 0 | 0 | 0 | 0 | 0 | 0 | 0 | 0
L 65 x 65 x 6 | 5.91 | 65 | 6 | 9 | 4.5 | 753 | M16 | 36 | 38 | 645 | 18 | 46 | 25.5 | 22.8 | 0.252 | 42.7 | 291900 | 6210 | 1970 | 463.6 | 24800 | 120.1 | 12600 | -171700 | 1 | 3 |  | ✓
L 65 x 65 x 7 | 6.83 | 65 | 7 | 9 | 4.5 | 870 | M16 | 37 | 38 | 744 | 18.5 | 46 | 26.1 | 22.9 | 0.252 | 36.95 | 334300 | 7180 | 1960 | 530.8 | 24700 | 137.8 | 12600 | -196500 | 1 | 1 |  | ✓
L 65 x 65 x 8 | 7.73 | 65 | 8 | 9 | 4.5 | 985 | M16 | 38 | 38 | 841 | 18.9 | 46 | 26.7 | 23.1 | 0.252 | 32.64 | 374900 | 8130 | 1950 | 594.6 | 24600 | 155.2 | 12600 | -219700 | 1 | 1 |  | ✓
[6 empty] | 0 |  |  |  | 0 | 0 | 0 | 0 | 0 |  |  | 0 | 0 | 0 | 0 | 0 | 0 | 0 | 0
L 70 x 70 x 6 | 6.38 | 70 | 6 | 9 | 4.5 | 813 | M16 | 36 | 43 | 706 | 19.3 | 49.5 | 27.3 | 24.6 | 0.272 | 42.68 | 368800 | 7270 | 2130 | 586 | 26900 | 151.6 | 13700 | -217200 | 2 | 3 |  | ✓
L 70 x 70 x 7 | 7.38 | 70 | 7 | 9 | 4.5 | 940 | M16 | 37 | 43 | 814 | 19.7 | 49.5 | 27.9 | 24.7 | 0.272 | 36.91 | 423000 | 8410 | 2120 | 671.9 | 26700 | 174.1 | 13600 | -248900 | 1 | 2 |  | ✓
L 70 x 70 x 8 | 8.37 | 70 | 8 | 10 | 5 | 1070 | M16 | 38 | 43 | 923 | 20.1 | 49.5 | 28.4 | 24.7 | 0.271 | 32.41 | 472700 | 9460 | 2100 | 750.1 | 26500 | 195.2 | 13500 | -277500 | 1 | 1 |  | ✓
L 70 x 70 x 9 | 9.32 | 70 | 9 | 9 | 4.5 | 1190 | M16 | 39 | 43 | 1030 | 20.5 | 49.5 | 29 | 25 | 0.272 | 29.2 | 524700 | 10600 | 2100 | 831.8 | 26500 | 217.6 | 13500 | -307100 | 1 | 1 |  | ✓
[6 empty] | 0 |  |  |  | 0 | 0 | 0 | 0 | 0 |  |  | 0 | 0 | 0 | 0 | 0 | 0 | 0 | 0
L 75 x 75 x 4 | 4.65 | 75 | 4 | 9 | 4.5 | 593 | M16 | 34 | 48 | 521 | 19.6 | 53 | 27.6 | 26.3 | 0.292 | 62.82 | 314300 | 5670 | 2300 | 498.5 | 29000 | 130.1 | 14800 | -184200 | 4 | 4 |  | ✓
L 75 x 75 x 5 | 5.76 | 75 | 5 | 9 | 4.5 | 734 | M16 | 35 | 48 | 644 | 20.1 | 53 | 28.4 | 26.3 | 0.292 | 50.75 | 387700 | 7060 | 2300 | 615.9 | 29000 | 159.6 | 14700 | -228200 | 3 | 3 |  | ✓
L 75 x 75 x 6 | 6.85 | 75 | 6 | 9 | 4.5 | 873 | M16 | 36 | 48 | 765 | 20.5 | 53 | 29 | 26.4 | 0.292 | 42.66 | 458300 | 8410 | 2290 | 728.4 | 28900 | 188.2 | 14700 | -270100 | 2 | 3 |  | ✓
L 75 x 75 x 7 | 7.93 | 75 | 7 | 9 | 4.5 | 1010 | M16 | 37 | 48 | 884 | 21 | 53 | 29.6 | 26.5 | 0.292 | 36.88 | 526100 | 9740 | 2280 | 836 | 28800 | 216.2 | 14600 | -309900 | 1 | 3 |  | ✓
L 75 x 75 x 8 | 8.99 | 75 | 8 | 9 | 4.5 | 1140 | M16 | 38 | 48 | 1000 | 21.4 | 53 | 30.2 | 26.6 | 0.292 | 32.53 | 591300 | 11030 | 2270 | 939.1 | 28600 | 243.5 | 14600 | -347800 | 1 | 1 |  | ✓
L 75 x 75 x 10 | 11.1 | 75 | 10 | 9 | 4.5 | 1410 | M16 | 40 | 48 | 1230 | 22.2 | 53 | 31.3 | 26.9 | 0.292 | 26.43 | 714300 | 13520 | 2250 | 1132 | 28300 | 296.8 | 14500 | -417500 | 1 | 1 |  | ✓
[6 empty] | 0 |  |  |  | 0 | 0 | 0 | 0 | 0 |  |  | 0 | 0 | 0 | 0 | 0 | 0 | 0 | 0
L 80 x 80 x 5 | 6.17 | 80 | 5 | 10 | 5 | 786 | M16 | 35 | 53 | 696 | 21.2 | 56.6 | 30 | 28.1 | 0.311 | 50.49 | 471400 | 8020 | 2450 | 748.3 | 30900 | 194.5 | 15700 | -276900 | 3 | 4 |  | ✓
L 80 x 80 x 6 | 7.34 | 80 | 6 | 10 | 5 | 935 | M16 | 36 | 53 | 827 | 21.7 | 56.6 | 30.7 | 28.1 | 0.311 | 42.44 | 558200 | 9570 | 2440 | 886.9 | 30800 | 229.6 | 15700 | -328700 | 3 | 3 |  | ✓
L 80 x 80 x 7 | 8.49 | 80 | 7 | 10 | 5 | 1080 | M16 | 37 | 53 | 956 | 22.1 | 56.6 | 31.3 | 28.2 | 0.311 | 36.67 | 641900 | 11090 | 2440 | 1020 | 30700 | 263.8 | 15600 | -378100 | 1 | 3 |  | ✓
L 80 x 80 x 8 | 9.63 | 80 | 8 | 10 | 5 | 1230 | M16 | 38 | 53 | 1080 | 22.6 | 56.6 | 31.9 | 28.3 | 0.311 | 32.34 | 722500 | 12580 | 2430 | 1148 | 30600 | 297.2 | 15600 | -425200 | 1 | 2 |  | ✓
L 80 x 80 x 10 | 11.9 | 80 | 10 | 10 | 5 | 1510 | M16 | 40 | 53 | 1330 | 23.4 | 56.6 | 33 | 28.5 | 0.311 | 26.26 | 875000 | 15450 | 2410 | 1388 | 30300 | 362.4 | 15500 | -512700 | 1 | 1 |  | ✓
[6 empty] | 0 |  |  |  | 0 | 0 | 0 | 0 | 0 |  |  | 0 | 0 | 0 | 0 | 0 | 0 | 0 | 0
L 90 x 90 x 6 | 8.28 | 90 | 6 | 10 | 5 | 1050 | M24 | 46 | 51 | 899 | 24.2 | 63.6 | 34.2 | 31.6 | 0.351 | 42.44 | 807200 | 12260 | 2770 | 1283 | 34900 | 331.6 | 17700 | -475700 | 3 | 4 |  | ✓
L 90 x 90 x 7 | 9.61 | 90 | 7 | 11 | 5.5 | 1220 | M24 | 47 | 51 | 1040 | 24.5 | 63.6 | 34.7 | 31.6 | 0.351 | 36.48 | 925500 | 14130 | 2750 | 1471 | 34700 | 380.3 | 17600 | -545200 | 3 | 3 |  | ✓
L 90 x 90 x 8 | 10.9 | 90 | 8 | 11 | 5.5 | 1390 | M24 | 48 | 51 | 1180 | 25 | 63.6 | 35.3 | 31.7 | 0.351 | 32.15 | 1044000 | 16050 | 2740 | 1659 | 34600 | 428.9 | 17600 | -615000 | 1 | 3 |  | ✓
L 90 x 90 x 9 | 12.2 | 90 | 9 | 11 | 5.5 | 1550 | M24 | 49 | 51 | 1320 | 25.4 | 63.6 | 35.9 | 31.8 | 0.351 | 28.77 | 1158000 | 17930 | 2730 | 1840 | 34400 | 476.5 | 17500 | -681900 | 1 | 2 |  | ✓
L 90 x 90 x 10 | 13.4 | 90 | 10 | 11 | 5.5 | 1710 | M24 | 50 | 51 | 1450 | 25.8 | 63.6 | 36.5 | 31.9 | 0.351 | 26.07 | 1269000 | 19770 | 2720 | 2015 | 34300 | 523.3 | 17500 | -745900 | 1 | 1 |  | ✓
L 90 x 90 x 11 | 14.7 | 90 | 11 | 11 | 5.5 | 1870 | M24 | 51 | 51 | 1590 | 26.2 | 63.6 | 37 | 32.1 | 0.351 | 23.86 | 1376000 | 21570 | 2710 | 2183 | 34200 | 569.4 | 17400 | -807000 | 1 | 1 |  | ✓
[6 empty] | 0 |  |  |  | 0 | 0 | 0 | 0 | 0 |  |  | 0 | 0 | 0 | 0 | 0 | 0 | 0 | 0
L 100 x 100 x 6 | 9.26 | 100 | 6 | 12 | 6 | 1180 | M27 | 46 | 53 | 1000 | 26.4 | 70.7 | 37.4 | 35.1 | 0.39 | 42.09 | 1111000 | 15090 | 3070 | 1763 | 38700 | 458 | 19700 | -652500 | 3 | 4 |  | ✓
L 100 x 100 x 7 | 10.7 | 100 | 7 | 12 | 6 | 1370 | M27 | 47 | 53 | 1160 | 26.9 | 70.7 | 38.1 | 35.1 | 0.39 | 36.33 | 1282000 | 17540 | 3060 | 2037 | 38600 | 527.2 | 19600 | -754800 | 3 | 3 |  | ✓
L 100 x 100 x 8 | 12.2 | 100 | 8 | 12 | 6 | 1550 | M27 | 48 | 53 | 1310 | 27.4 | 70.7 | 38.7 | 35.2 | 0.39 | 32 | 1448000 | 19940 | 3060 | 2302 | 38500 | 594.9 | 19600 | -853500 | 2 | 3 |  | ✓
L 100 x 100 x 10 | 15 | 100 | 10 | 12 | 6 | 1920 | M27 | 50 | 53 | 1620 | 28.2 | 70.7 | 39.9 | 35.4 | 0.39 | 25.92 | 1767000 | 24620 | 3040 | 2807 | 38300 | 726.6 | 19500 | -1040000 | 1 | 2 |  | ✓
L 100 x 100 x 12 | 17.8 | 100 | 12 | 12 | 6 | 2270 | M27 | 52 | 53 | 1910 | 29 | 70.7 | 41.1 | 35.7 | 0.39 | 21.86 | 2067000 | 29120 | 3020 | 3279 | 38000 | 854.4 | 19400 | -1213000 | 1 | 1 |  | ✓
[6 empty] | 0 |  |  |  | 0 | 0 | 0 | 0 | 0 |  |  | 0 | 0 | 0 | 0 | 0 | 0 | 0 | 0
L 110 x 110 x 8 | 13.4 | 110 | 8 | 12 | 6 | 1710 | M27 | 48 | 62 | 1470 | 29.9 | 77.8 | 42.2 | 38.7 | 0.43 | 31.98 | 1953000 | 24370 | 3380 | 3105 | 42600 | 801.1 | 21600 | -1152000 | 3 | 3 |  | ✓
L 110 x 110 x 10 | 16.6 | 110 | 10 | 13 | 6.5 | 2120 | M27 | 50 | 62 | 1820 | 30.6 | 77.8 | 43.3 | 38.8 | 0.429 | 25.79 | 2380000 | 29990 | 3350 | 3782 | 42300 | 977.4 | 21500 | -1402000 | 1 | 3 |  | ✓
L 110 x 110 x 12 | 19.7 | 110 | 12 | 13 | 6.5 | 2510 | M27 | 52 | 62 | 2150 | 31.5 | 77.8 | 44.5 | 39.1 | 0.429 | 21.73 | 2791000 | 35540 | 3330 | 4432 | 42000 | 1150 | 21400 | -1641000 | 1 | 1 |  | ✓
[6 empty] | 0 |  |  |  | 0 | 0 | 0 | 0 | 0 |  |  | 0 | 0 | 0 | 0 | 0 | 0 | 0 | 0
L 120 x 120 x 8 | 14.7 | 120 | 8 | 13 | 6.5 | 1870 | M27 | 48 | 72 | 1630 | 32.3 | 84.9 | 45.6 | 42.2 | 0.469 | 31.87 | 2554000 | 29110 | 3690 | 4060 | 46500 | 1048 | 23700 | -1506000 | 3 | 4 | 4 | ✓ | ✓ | ✓
L 120 x 120 x 10 | 18.2 | 120 | 10 | 13 | 6.5 | 2320 | M27 | 50 | 72 | 2020 | 33.1 | 84.9 | 46.9 | 42.4 | 0.469 | 25.76 | 3129000 | 36030 | 3670 | 4976 | 46300 | 1283 | 23500 | -1846000 | 2 | 3 | 3 | ✓ | ✓ | ✓
L 120 x 120 x 11 | 19.9 | 120 | 11 | 13 | 6.5 | 2540 | M27 | 51 | 72 | 2210 | 33.6 | 84.9 | 47.5 | 42.5 | 0.469 | 23.54 | 3406000 | 39410 | 3660 | 5415 | 46200 | 1398 | 23500 | -2009000 | 1 | 3 | 3 | ✓ | ✓ | ✓
L 120 x 120 x 12 | 21.6 | 120 | 12 | 13 | 6.5 | 2750 | M27 | 52 | 72 | 2390 | 34 | 84.9 | 48 | 42.6 | 0.469 | 21.69 | 3677000 | 42730 | 3650 | 5843 | 46100 | 1511 | 23400 | -2166000 | 1 | 2 | 3 | ✓ | ✓ | ✓
L 120 x 120 x 13 | 23.3 | 120 | 13 | 13 | 6.5 | 2970 | M27 | 53 | 72 | 2580 | 34.4 | 84.9 | 48.6 | 42.8 | 0.469 | 20.12 | 3940000 | 46010 | 3640 | 6258 | 45900 | 1622 | 23400 | -2318000 | 1 | 1 | 3 | ✓ | ✓ | ✓
L 120 x 120 x 15 | 26.6 | 120 | 15 | 13 | 6.5 | 3390 | M27 | 55 | 72 | 2940 | 35.1 | 84.9 | 49.7 | 43.1 | 0.469 | 17.6 | 4449000 | 52430 | 3620 | 7056 | 45600 | 1842 | 23300 | -2607000 | 1 | 1 | 1 | ✓ | ✓ | ✓
L 120 x 120 x 16 | 28.3 | 120 | 16 | 13 | 6.5 | 3600 | M27 | 56 | 72 | 3120 | 35.5 | 84.9 | 50.2 | 43.2 | 0.469 | 16.58 | 4694000 | 55570 | 3610 | 7438 | 45400 | 1950 | 23300 | -2744000 | 1 | 1 | 1 | ✓ | ✓ | ✓
[6 empty] | 0 |  |  |  | 0 | 0 | 0 | 0 | 0 |  |  | 0 | 0 | 0 | 0 | 0 | 0 | 0 | 0
L 130 x 130 x 10 | 19.8 | 130 | 10 | 14 | 7 | 2520 | M27 | 50 | 82 | 2220 | 35.5 | 91.9 | 50.3 | 45.8 | 0.508 | 25.67 | 4011000 | 42470 | 3990 | 6378 | 50300 | 1645 | 25500 | -2367000 | 3 | 3 |  | ✓
L 130 x 130 x 12 | 23.5 | 130 | 12 | 14 | 7 | 3000 | M27 | 52 | 82 | 2640 | 36.4 | 91.9 | 51.5 | 46 | 0.508 | 21.59 | 4722000 | 50440 | 3970 | 7506 | 50000 | 1937 | 25400 | -2784000 | 1 | 3 |  | ✓
L 130 x 130 x 13 | 25.4 | 130 | 13 | 14 | 7 | 3230 | M27 | 53 | 82 | 2840 | 36.8 | 91.9 | 52 | 46.2 | 0.508 | 20.02 | 5065000 | 54350 | 3960 | 8049 | 49900 | 2081 | 25400 | -2984000 | 1 | 2 |  | ✓
L 130 x 130 x 14 | 27.2 | 130 | 14 | 14 | 7 | 3470 | M27 | 54 | 82 | 3050 | 37.2 | 91.9 | 52.6 | 46.3 | 0.508 | 18.68 | 5401000 | 58200 | 3950 | 8578 | 49800 | 2223 | 25300 | -3178000 | 1 | 1 |  | ✓
L 130 x 130 x 16 | 30.8 | 130 | 16 | 14 | 7 | 3930 | M27 | 56 | 82 | 3450 | 38 | 91.9 | 53.7 | 46.6 | 0.508 | 16.49 | 6050000 | 65750 | 3930 | 9597 | 49400 | 2503 | 25300 | -3547000 | 1 | 1 |  | ✓
[6 empty] | 0 |  |  |  | 0 | 0 | 0 | 0 | 0 |  |  | 0 | 0 | 0 | 0 | 0 | 0 | 0 | 0
L 150 x 150 x 10 | 23 | 150 | 10 | 16 | 8 | 2930 | M27 | 52 | 102 | 2630 | 40.3 | 106.1 | 57.1 | 52.8 | 0.586 | 25.51 | 6240000 | 56910 | 4620 | 9920 | 58200 | 2561 | 29600 | -3680000 | 3 | 4 | 4 | ✓ | ✓ | ✓
L 150 x 150 x 12 | 27.3 | 150 | 12 | 16 | 8 | 3480 | M27 | 54 | 102 | 3120 | 41.2 | 106.1 | 58.3 | 52.9 | 0.586 | 21.44 | 7369000 | 67750 | 4600 | 11720 | 58000 | 3021 | 29400 | -4349000 | 3 | 3 | 3 | ✓ | ✓ | ✓
L 150 x 150 x 13 | 29.5 | 150 | 13 | 16 | 8 | 3760 | M27 | 55 | 102 | 3370 | 41.7 | 106.1 | 58.9 | 53 | 0.586 | 19.87 | 7917000 | 73070 | 4590 | 12590 | 57900 | 3246 | 29400 | -4671000 | 2 | 3 | 3 | ✓ | ✓ | ✓
L 150 x 150 x 14 | 31.6 | 150 | 14 | 16 | 8 | 4030 | M27 | 56 | 102 | 3610 | 42.1 | 106.1 | 59.5 | 53.2 | 0.586 | 18.53 | 8454000 | 78330 | 4580 | 13440 | 57700 | 3469 | 29300 | -4985000 | 1 | 3 | 3 | ✓ | ✓ | ✓
L 150 x 150 x 15 | 33.8 | 150 | 15 | 16 | 8 | 4300 | M27 | 57 | 102 | 3850 | 42.5 | 106.1 | 60.1 | 53.3 | 0.586 | 17.36 | 8981000 | 83520 | 4570 | 14270 | 57600 | 3690 | 29300 | -5291000 | 1 | 2 | 3 | ✓ | ✓ | ✓
L 150 x 150 x 16 | 35.9 | 150 | 16 | 16 | 8 | 4570 | M27 | 58 | 102 | 4090 | 42.9 | 106.1 | 60.6 | 53.4 | 0.586 | 16.34 | 9497000 | 88650 | 4560 | 15090 | 57400 | 3908 | 29200 | -5589000 | 1 | 2 | 3 | ✓ | ✓ | ✓
L 150 x 150 x 18 | 40.1 | 150 | 18 | 16 | 8 | 5100 | M27 | 61 | 102 | 4560 | 43.7 | 106.1 | 61.7 | 53.7 | 0.586 | 14.63 | 10500000 | 98740 | 4540 | 16660 | 57100 | 4338 | 29200 | -6161000 | 1 | 1 | 2 | ✓ | ✓ | ✓
L 150 x 150 x 20 | 44.2 | 150 | 20 | 16 | 8 | 5630 | M27 | 63 | 102 | 5030 | 44.4 | 106.1 | 62.8 | 54.1 | 0.586 | 13.27 | 11460000 | 108600 | 4510 | 18170 | 56800 | 4762 | 29100 | -6702000 | 1 | 1 | 1 | ✓ | ✓ | ✓
[6 empty] | 0 |  |  |  | 0 | 0 | 0 | 0 | 0 |  |  | 0 | 0 | 0 | 0 | 0 | 0 | 0 | 0
L 160 x 160 x 14 | 33.9 | 160 | 14 | 17 | 8.5 | 4320 | M27 | 57 | 111 | 3900 | 44.5 | 113.1 | 62.9 | 56.6 | 0.625 | 18.46 | 10340000 | 89500 | 4890 | 16440 | 61700 | 4239 | 31300 | -6099000 | 2 | 3 |  | ✓
L 160 x 160 x 15 | 36.2 | 160 | 15 | 17 | 8.5 | 4610 | M27 | 58 | 111 | 4160 | 44.9 | 113.1 | 63.5 | 56.7 | 0.625 | 17.3 | 10990000 | 95470 | 4880 | 17470 | 61600 | 4509 | 31300 | -6479000 | 1 | 3 |  | ✓
L 160 x 160 x 16 | 38.4 | 160 | 16 | 17 | 8.5 | 4900 | M27 | 60 | 111 | 4420 | 45.3 | 113.1 | 64.1 | 56.9 | 0.625 | 16.28 | 11630000 | 101400 | 4870 | 18480 | 61400 | 4777 | 31200 | -6850000 | 1 | 2 |  | ✓
L 160 x 160 x 17 | 40.7 | 160 | 17 | 17 | 8.5 | 5180 | M27 | 61 | 111 | 4670 | 45.7 | 113.1 | 64.6 | 57 | 0.625 | 15.37 | 12250000 | 107200 | 4860 | 19470 | 61300 | 5042 | 31200 | -7212000 | 1 | 2 |  | ✓
[6 empty] | 0 |  |  |  | 0 | 0 | 0 | 0 | 0 |  |  | 0 | 0 | 0 | 0 | 0 | 0 | 0 | 0
L 180 x 180 x 13 | 35.7 | 180 | 13 | 18 | 9 | 4550 | M27 | 57 | 131 | 4160 | 49 | 127.3 | 69.3 | 63.5 | 0.705 | 19.74 | 13960000 | 106500 | 5540 | 22200 | 69900 | 5717 | 35500 | -8244000 | 3 | 3 | 4 | ✓ | ✓ | ✓
L 180 x 180 x 14 | 38.3 | 180 | 14 | 18 | 9 | 4880 | M27 | 58 | 131 | 4460 | 49.4 | 127.3 | 69.9 | 63.6 | 0.705 | 18.4 | 14930000 | 114300 | 5530 | 23750 | 69800 | 6114 | 35400 | -8818000 | 3 | 3 | 3 | ✓ | ✓ | ✓
L 180 x 180 x 15 | 40.9 | 180 | 15 | 18 | 9 | 5210 | M27 | 59 | 131 | 4760 | 49.8 | 127.3 | 70.5 | 63.7 | 0.705 | 17.23 | 15890000 | 122000 | 5520 | 25270 | 69600 | 6506 | 35300 | -9380000 | 2 | 3 | 3 | ✓ | ✓ | ✓
L 180 x 180 x 16 | 43.5 | 180 | 16 | 18 | 9 | 5540 | M27 | 61 | 131 | 4760 | 50.2 | 127.3 | 71 | 63.8 | 0.705 | 16.2 | 16820000 | 129700 | 5510 | 26750 | 69500 | 6894 | 35300 | -9930000 | 2 | 3 | 3 | ✓ | ✓ | ✓
L 180 x 180 x 17 | 46 | 180 | 17 | 18 | 9 | 5870 | M27 | 62 | 131 | 5060 | 50.6 | 127.3 | 71.6 | 64 | 0.705 | 15.3 | 17750000 | 137200 | 5500 | 28220 | 69400 | 7279 | 35200 | -10470000 | 1 | 3 | 3 | ✓ | ✓ | ✓
L 180 x 180 x 18 | 48.6 | 180 | 18 | 18 | 9 | 6190 | M27 | 63 | 131 | 5360 | 51 | 127.3 | 72.2 | 64.1 | 0.705 | 14.5 | 18660000 | 144700 | 5490 | 29650 | 69200 | 7660 | 35200 | -11000000 | 1 | 2 | 3 | ✓ | ✓ | ✓
L 180 x 180 x 19 | 51.1 | 180 | 19 | 18 | 9 | 6510 | M27 | 64 | 131 | 5650 | 51.4 | 127.3 | 72.7 | 64.2 | 0.705 | 13.78 | 19550000 | 152100 | 5480 | 31060 | 69100 | 8038 | 35100 | -11510000 | 1 | 2 | 3 | ✓ | ✓ | ✓
L 180 x 180 x 20 | 53.7 | 180 | 20 | 18 | 9 | 6830 | M27 | 65 | 131 | 6230 | 51.8 | 127.3 | 73.3 | 64.4 | 0.705 | 13.13 | 20430000 | 159400 | 5470 | 32440 | 68900 | 8413 | 35100 | -12020000 | 1 | 1 | 2 | ✓ | ✓ | ✓
[6 empty] | 0 |  |  |  | 0 | 0 | 0 | 0 | 0 |  |  | 0 | 0 | 0 | 0 | 0 | 0 | 0 | 0
L 200 x 200 x 15 | 45.6 | 200 | 15 | 18 | 9 | 5810 | M27 | 59 | 151 | 5360 | 54.8 | 141.4 | 77.5 | 70.8 | 0.785 | 17.2 | 22090000 | 152200 | 6170 | 35160 | 77800 | 9030 | 39400 | -13060000 | 3 | 3 | 4 | ✓ | ✓ | ✓
L 200 x 200 x 16 | 48.5 | 200 | 16 | 18 | 9 | 6180 | M27 | 61 | 151 | 5700 | 55.2 | 141.4 | 78.1 | 70.9 | 0.785 | 16.18 | 23410000 | 161700 | 6160 | 37250 | 77600 | 9572 | 39400 | -13840000 | 3 | 3 | 3 | ✓ | ✓ | ✓
L 200 x 200 x 17 | 51.4 | 200 | 17 | 18 | 9 | 6550 | M27 | 62 | 151 | 6040 | 55.6 | 141.4 | 78.7 | 71 | 0.785 | 15.27 | 24720000 | 171200 | 6140 | 39320 | 77500 | 10110 | 39300 | -14610000 | 2 | 3 | 3 | ✓ | ✓ | ✓
L 200 x 200 x 18 | 54.2 | 200 | 18 | 18 | 9 | 6910 | M27 | 63 | 151 | 6370 | 56 | 141.4 | 79.3 | 71.2 | 0.785 | 14.46 | 26000000 | 180600 | 6130 | 41350 | 77400 | 10640 | 39200 | -15350000 | 2 | 3 | 3 | ✓ | ✓ | ✓
L 200 x 200 x 19 | 57.1 | 200 | 19 | 18 | 9 | 7270 | M27 | 64 | 151 | 6700 | 56.4 | 141.4 | 79.8 | 71.3 | 0.785 | 13.74 | 27260000 | 189900 | 6120 | 43350 | 77200 | 11170 | 39200 | -16090000 | 1 | 3 | 3 | ✓ | ✓ | ✓
L 200 x 200 x 20 | 59.9 | 200 | 20 | 18 | 9 | 7630 | M27 | 65 | 151 | 7030 | 56.8 | 141.4 | 80.4 | 71.5 | 0.785 | 13.09 | 28510000 | 199100 | 6110 | 45320 | 77000 | 11690 | 39100 | -16810000 | 1 | 2 | 3 | ✓ | ✓ | ✓
L 200 x 200 x 21 | 62.8 | 200 | 21 | 18 | 9 | 7990 | M27 | 66 | 151 | 7360 | 57.2 | 141.4 | 80.9 | 71.6 | 0.785 | 12.5 | 29730000 | 208200 | 6100 | 47250 | 76900 | 12210 | 39100 | -17520000 | 1 | 2 | 3 | ✓ | ✓ | ✓
L 200 x 200 x 22 | 65.6 | 200 | 22 | 18 | 9 | 8350 | M27 | 67 | 151 | 7690 | 57.6 | 141.4 | 81.5 | 71.8 | 0.785 | 11.97 | 30940000 | 217300 | 6090 | 49150 | 76700 | 12730 | 39000 | -18210000 | 1 | 1 | 3 | ✓ | ✓ | ✓
L 200 x 200 x 23 | 68.3 | 200 | 23 | 18 | 9 | 8710 | M27 | 68 | 151 | 8020 | 58 | 141.4 | 82 | 71.9 | 0.785 | 11.48 | 32130000 | 226300 | 6080 | 51020 | 76600 | 13240 | 39000 | -18890000 | 1 | 1 | 2 | ✓ | ✓ | ✓
L 200 x 200 x 24 | 71.1 | 200 | 24 | 18 | 9 | 9060 | M27 | 69 | 151 | 8340 | 58.4 | 141.4 | 82.6 | 72.1 | 0.785 | 11.03 | 33310000 | 235200 | 6060 | 52860 | 76400 | 13750 | 39000 | -19550000 | 1 | 1 | 2 | ✓ | ✓ | ✓
L 200 x 200 x 25 | 73.9 | 200 | 25 | 18 | 9 | 9410 | M27 | 70 | 151 | 8660 | 58.8 | 141.4 | 83.1 | 72.3 | 0.785 | 10.62 | 34460000 | 244000 | 6050 | 54670 | 76200 | 14260 | 38900 | -20200000 | 1 | 1 | 1 | ✓ | ✓ | ✓
L 200 x 200 x 26 | 76.6 | 200 | 26 | 18 | 9 | 9760 | M27 | 71 | 151 | 8980 | 59.1 | 141.4 | 83.6 | 72.5 | 0.785 | 10.24 | 35600000 | 252700 | 6040 | 56440 | 76100 | 14760 | 38900 | -20840000 | 1 | 1 | 1 | ✓ | ✓ | ✓
[6 empty] | 0 |  |  |  | 0 | 0 | 0 | 0 | 0 |  |  | 0 | 0 | 0 | 0 | 0 | 0 | 0 | 0
L 250 x 250 x 20 | 75.6 | 250 | 20 | 18 | 9 | 9630 | M27 | 40 | 240 | 9030 | 69.3 | 176.8 | 98.1 | 89.1 | 0.985 | 13.02 | 57430000 | 317900 | 7720 | 91440 | 97400 | 23410 | 49300 | -34010000 | 3 | 3 |  | ✓
L 250 x 250 x 21 | 79.2 | 250 | 21 | 18 | 9 | 10100 | M27 | 41 | 246 | 9460 | 69.7 | 176.8 | 98.6 | 89.3 | 0.985 | 12.43 | 59970000 | 332700 | 7710 | 95480 | 97300 | 24470 | 49200 | -35500000 | 3 | 3 |  | ✓
L 250 x 250 x 22 | 82.8 | 250 | 22 | 18 | 9 | 10600 | M27 | 42 | 246 | 9890 | 70.1 | 176.8 | 99.2 | 89.4 | 0.985 | 11.89 | 62490000 | 347400 | 7700 | 99460 | 97100 | 25520 | 49200 | -36970000 | 2 | 3 |  | ✓
L 250 x 250 x 23 | 86.4 | 250 | 23 | 18 | 9 | 11000 | M27 | 43 | 246 | 10300 | 70.5 | 176.8 | 99.7 | 89.6 | 0.985 | 11.4 | 64970000 | 362000 | 7680 | 103390 | 96900 | 26550 | 49100 | -38420000 | 2 | 3 |  | ✓
L 250 x 250 x 24 | 90 | 250 | 24 | 18 | 9 | 11500 | M27 | 44 | 246 | 10700 | 70.9 | 176.8 | 100.3 | 89.8 | 0.985 | 10.95 | 67430000 | 376500 | 7670 | 107270 | 96800 | 27590 | 49100 | -39840000 | 1 | 3 |  | ✓
L 250 x 250 x 25 | 93.5 | 250 | 25 | 18 | 9 | 11900 | M27 | 45 | 246 | 11200 | 71.3 | 176.8 | 100.8 | 89.9 | 0.985 | 10.53 | 69860000 | 390900 | 7660 | 111100 | 96600 | 28610 | 49000 | -41240000 | 1 | 3 |  | ✓
L 250 x 250 x 26 | 97 | 250 | 26 | 18 | 9 | 12400 | M27 | 46 | 246 | 11600 | 71.7 | 176.8 | 101.3 | 90.1 | 0.985 | 10.15 | 72260000 | 405200 | 7650 | 114880 | 96400 | 29630 | 49000 | -42620000 | 1 | 2 |  | ✓
L 250 x 250 x 27 | 101 | 250 | 27 | 18 | 9 | 12800 | M27 | 47 | 246 | 12000 | 72 | 176.8 | 101.9 | 90.3 | 0.985 | 9.79 | 74630000 | 419300 | 7630 | 118610 | 96200 | 30650 | 48900 | -43980000 | 1 | 2 |  | ✓
L 250 x 250 x 28 | 104 | 250 | 28 | 18 | 9 | 13300 | M27 | 48 | 246 | 12400 | 72.4 | 176.8 | 102.4 | 90.4 | 0.985 | 9.47 | 76970000 | 433400 | 7620 | 122290 | 96100 | 31660 | 48900 | -45320000 | 1 | 1 |  | ✓
L 250 x 250 x 35 | 128 | 250 | 35 | 18 | 9 | 16300 | M27 | 78 | 205 | 15300 | 75 | 176.8 | 106.1 | 91.7 | 0.985 | 7.69 | 92640000 | 529400 | 7540 | 146680 | 94800 | 38590 | 48600 | -54050000 | 1 | 1 |  | ✓

## Cornières ailes inégales
[40 empty] | EN 10025-2: 2004 | EN 10025-4: 2004 | EN 10225:2001
[25 empty] | Valeurs statiques / Section properties | [11 empty] | Classification EN 1993-1-1: 2005
Désignation Designation |  | Dimensions | [5 empty] | Dimensions de construction | [7 empty] | Position des axes | [6 empty] | Surface |  | axe fort y-y / strong axis y-y |  |  | axe faible z-z / weak axis z-z |  |  | axe u-u / axis u-u |  | axe v-v / axis v-v |  |  |  | Pure compression
Name | G | h | b | t | r1 | r2 | A | Øz | ez,min | ez,max | Az,net | Øy | ey,min | ey,max | Ay,net | zs | ys | v1 | v2 | u1 | u2 | u3 | AL | AG | Iy | Wel,y | iy | Iz | Wel,z | iz | Iu | iu | Iv | iv | Iyz | α ˚ | S235 | S355 | S460
| [kg/m] | [mm] | [mm] | [mm] | [mm] | [mm] | [mm2] |  | [mm] | [mm] | [mm2] |  | [mm] | [mm] | [mm2] | [mm] | [mm] | [mm] | [mm] | [mm] | [mm] | [mm] | m²/m | m²/t | [mm4] | [mm3] | [mm] | [mm4] | [mm3] | [mm] | [mm4] | [mm] | [mm4] | [mm] | [mm4]
L 100 x 65 x 7 | 8.77 | 100 | 65 | 7 | 10 | 5 | 1120 | M 27 | 47 | 54 | 9.07 | M 16 | 37 | 38 | 9.91 | 32.3 | 15.1 | 68.3 | 49 | 26.4 | 34.4 | 16.6 | 0.321 | 36.66 | 1125000 | 16610 | 31.7 | 375800 | 7530 | 18.3 | 1282000 | 33.9 | 21.89 | 14 | -377000 | 22.59 | 3 | 3 |  | ✓
L 100 x 65 x 8 | 9.94 | 100 | 65 | 8 | 10 | 5 | 1270 | M 27 | 48 | 54 | 10.3 | M 16 | 38 | 38 | 11.2 | 32.7 | 15.5 | 68.1 | 49.2 | 26.9 | 34.3 | 16.9 | 0.321 | 32.32 | 1268000 | 18850 | 31.6 | 422300 | 8540 | 18.3 | 1444000 | 33.8 | 24.66 | 14 | -424000 | 22.53 | 3 | 3 |  | ✓
L 100 x 65 x 9 | 11.1 | 100 | 65 | 9 | 10 | 5 | 1410 | M 27 | 49 | 54 | 11.4 | M 16 | 39 | 38 | 12.5 | 33.2 | 15.9 | 67.8 | 49.4 | 27.4 | 34.2 | 17.2 | 0.321 | 28.94 | 1406000 | 21050 | 31.5 | 467000 | 9520 | 18.2 | 1600000 | 33.6 | 27.37 | 13.9 | -468000 | 22.44 | 1 | 3 |  | ✓
L 100 x 65 x 10 | 12.3 | 100 | 65 | 10 | 10 | 5 | 1560 | M 27 | 50 | 54 | 12.6 | M 16 | 40 | 38 | 13.8 | 33.6 | 16.3 | 67.6 | 49.6 | 27.9 | 34.1 | 17.5 | 0.321 | 26.23 | 1540000 | 23200 | 31.4 | 509800 | 10480 | 18.1 | 1750000 | 33.5 | 30.03 | 13.9 | -510000 | 22.35 | 1 | 2 |  | ✓
L 100 x 65 x 12 | 14.5 | 100 | 65 | 12 | 10 | 5 | 1850 | M 27 | 52 | 54 | 14.9 | M 16 | 42 | 38 | 16.3 | 34.4 | 17.1 | 67.2 | 49.9 | 28.8 | 34 | 18.1 | 0.321 | 22.17 | 1796000 | 27380 | 31.2 | 590700 | 12330 | 17.9 | 2034000 | 33.2 | 35.23 | 13.8 | -587000 | 22.11 | 1 | 1 |  | ✓
[7 empty] | 0 | [8 empty] | 0 | 0 | 0 | 0 | 0 | 0 | 0 |  |  | 0 | 0 | 0 | 0 | 0 | 0 | 0 | 0 |  | 0 | 0
L 110 x 70 x 10 | 13.4 | 110 | 70 | 10 | 10 | 5 | 1710 | M 27 | 50 | 64 | 14.1 | M 16 | 40 | 43 | 15.3 | 36.9 | 17.2 | 74.3 | 53.8 | 29.6 | 37.3 | 18.4 | 0.351 | 26.17 | 2066000 | 28270 | 34.8 | 650700 | 12310 | 19.5 | 2332000 | 36.9 | 38.54 | 15 | -668000 | 21.67 | 1 | 3 |  | ✓
L 110 x 70 x 12 | 15.9 | 110 | 70 | 12 | 10 | 5 | 2030 | M 27 | 52 | 64 | 16.7 | M 16 | 42 | 43 | 18.1 | 37.7 | 17.9 | 73.8 | 54.2 | 30.5 | 37.2 | 19 | 0.351 | 22.09 | 2415000 | 33400 | 34.5 | 755400 | 14510 | 19.3 | 2718000 | 36.6 | 45.22 | 14.9 | -771000 | 21.46 | 1 | 2 |  | ✓
[7 empty] | 0 | [8 empty] | 0 | 0 | 0 | 0 | 0 | 0 | 0 |  |  | 0 | 0 | 0 | 0 | 0 | 0 | 0 | 0 |  | 0 | 0
L 120 x 80 x 8 | 12.2 | 120 | 80 | 8 | 11 | 5.5 | 1550 | M 27 | 48 | 73 | 13.1 | M 16 | 38 | 52 | 14 | 38.3 | 18.7 | 82.3 | 59.7 | 32.5 | 41.9 | 20.9 | 0.391 | 32.12 | 2257000 | 27630 | 38.2 | 807600 | 13170 | 22.8 | 2600000 | 41 | 46.39 | 17.3 | -785000 | 23.65 | 3 | 4 |  | ✓
L 120 x 80 x 10 | 15 | 120 | 80 | 10 | 11 | 5.5 | 1910 | M 27 | 50 | 73 | 16.1 | M 16 | 40 | 52 | 17.3 | 39.2 | 19.5 | 81.9 | 60.1 | 33.5 | 41.7 | 21.5 | 0.391 | 26.01 | 2755000 | 34100 | 38 | 981100 | 16210 | 22.6 | 3170000 | 40.7 | 56.6 | 17.2 | -953000 | 23.53 | 2 | 3 |  | ✓
L 120 x 80 x 12 | 17.8 | 120 | 80 | 12 | 11 | 5.5 | 2270 | M 27 | 52 | 73 | 19.1 | M 16 | 42 | 52 | 20.5 | 40 | 20.3 | 81.4 | 60.4 | 34.5 | 41.6 | 22 | 0.391 | 21.93 | 3228000 | 40370 | 37.7 | 1143000 | 19140 | 22.4 | 3707000 | 40.4 | 66.45 | 17.1 | -1108000 | 23.37 | 1 | 2 |  | ✓
[7 empty] | 0 | [8 empty] | 0 | 0 | 0 | 0 | 0 | 0 | 0 |  |  | 0 | 0 | 0 | 0 | 0 | 0 | 0 | 0 |  | 0 | 0
L 125 x 75 x 8 | 12.2 | 125 | 75 | 8 | 11 | 5.5 | 1550 | M 27 | 48 | 78 | 13.1 | M 16 | 38 | 47 | 14 | 41.4 | 16.8 | 84.4 | 58.7 | 29.8 | 41.4 | 18.1 | 0.391 | 32.12 | 2473000 | 29570 | 40 | 676100 | 11610 | 20.9 | 2742000 | 42.1 | 40.71 | 16.2 | -745000 | 19.84 | 3 | 4 |  | ✓
L 125 x 75 x 9 | 13.6 | 125 | 75 | 9 | 11 | 5.5 | 1730 | M 27 | 49 | 78 | 14.6 | M 16 | 39 | 47 | 15.7 | 41.8 | 17.2 | 84.1 | 58.9 | 30.3 | 41.2 | 18.4 | 0.391 | 28.73 | 2750000 | 33060 | 39.8 | 749600 | 12970 | 20.8 | 3048000 | 41.9 | 45.23 | 16.2 | -827000 | 19.78 | 3 | 3 |  | ✓
L 125 x 75 x 10 | 15 | 125 | 75 | 10 | 11 | 5.5 | 1910 | M 27 | 50 | 78 | 16.1 | M 16 | 40 | 47 | 17.3 | 42.3 | 17.6 | 83.8 | 59.1 | 30.8 | 41.1 | 18.7 | 0.391 | 26.01 | 3020000 | 36500 | 39.7 | 820500 | 14290 | 20.7 | 3344000 | 41.8 | 49.65 | 16.1 | -904000 | 19.71 | 3 | 3 |  | ✓
L 125 x 75 x 12 | 17.8 | 125 | 75 | 12 | 11 | 5.5 | 2270 | M 27 | 52 | 78 | 19.1 | M 16 | 42 | 47 | 20.5 | 43.1 | 18.4 | 83.3 | 59.6 | 31.7 | 40.9 | 19.3 | 0.391 | 21.93 | 3540000 | 43220 | 39.5 | 955200 | 16870 | 20.5 | 3912000 | 41.5 | 58.28 | 16 | -1049000 | 19.54 | 1 | 3 |  | ✓
[7 empty] | 0 | [8 empty] | 0 | 0 | 0 | 0 | 0 | 0 | 0 |  |  | 0 | 0 | 0 | 0 | 0 | 0 | 0 | 0 |  | 0 | 0
L 130 x 90 x 10 | 16.6 | 130 | 90 | 10 | 11 | 5 | 2120 | M 27 | 50 | 84 | 18.2 | M 24 | 50 | 51 | 18.6 | 41.6 | 21.9 | 89.3 | 66.7 | 37.5 | 46.2 | 24.9 | 0.431 | 25.96 | 3597000 | 40700 | 41.2 | 1418000 | 20820 | 25.9 | 4215000 | 44.6 | 79.92 | 19.4 | -1316000 | 25.19 | 3 | 3 |  | ✓
L 130 x 90 x 12 | 19.7 | 130 | 90 | 12 | 12 | 6 | 2510 | M 27 | 52 | 83 | 21.5 | M 24 | 52 | 52 | 22 | 42.4 | 22.6 | 89 | 66.9 | 38.4 | 45.9 | 25.1 | 0.43 | 21.8 | 4204000 | 47970 | 40.9 | 1645000 | 24420 | 25.6 | 4916000 | 44.2 | 93.31 | 19.3 | -1526000 | 25.02 | 1 | 3 |  | ✓
L 130 x 90 x 14 | 22.8 | 130 | 90 | 14 | 11 | 5 | 2900 | M 27 | 54 | 84 | 24.8 | M 24 | 54 | 51 | 25.4 | 43.3 | 23.4 | 88.5 | 67.3 | 39.5 | 46.1 | 26 | 0.431 | 18.94 | 4814000 | 55500 | 40.7 | 1879000 | 28240 | 25.5 | 5619000 | 44 | 107.4 | 19.3 | -1735000 | 24.89 | 1 | 2 |  | ✓
[7 empty] | 0 | [8 empty] | 0 | 0 | 0 | 0 | 0 | 0 | 0 |  |  | 0 | 0 | 0 | 0 | 0 | 0 | 0 | 0 |  | 0 | 0
L 140 x 90 x 8 | 14 | 140 | 90 | 8 | 11 | 5.5 | 1790 | M 27 | 48 | 93 | 15.5 | M 24 | 48 | 51 | 15.8 | 44.9 | 20.3 | 95.6 | 68.1 | 35.8 | 48.3 | 22.7 | 0.451 | 32.08 | 3600000 | 37860 | 44.9 | 1182000 | 16960 | 25.7 | 4093000 | 47.8 | 68.9 | 19.6 | -1198000 | 22.38 | 4 | 4 |  | ✓
L 140 x 90 x 10 | 17.4 | 140 | 90 | 10 | 11 | 5.5 | 2210 | M 27 | 50 | 93 | 19.1 | M 24 | 50 | 51 | 19.5 | 45.8 | 21.1 | 95.2 | 68.5 | 36.9 | 48.1 | 23.3 | 0.451 | 25.94 | 4409000 | 46810 | 44.6 | 1441000 | 20910 | 25.5 | 5008000 | 47.6 | 84.19 | 19.5 | -1462000 | 22.28 | 3 | 3 |  | ✓
L 140 x 90 x 12 | 20.6 | 140 | 90 | 12 | 11 | 5.5 | 2630 | M 27 | 52 | 93 | 22.7 | M 24 | 52 | 51 | 23.2 | 46.6 | 21.9 | 94.7 | 68.9 | 37.9 | 47.9 | 23.9 | 0.451 | 21.83 | 5181000 | 55500 | 44.4 | 1684000 | 24720 | 25.3 | 5876000 | 47.3 | 98.93 | 19.4 | -1706000 | 22.15 | 2 | 3 |  | ✓
L 140 x 90 x 14 | 23.8 | 140 | 90 | 14 | 11 | 5.5 | 3040 | M 27 | 54 | 93 | 26.2 | M 24 | 54 | 51 | 26.7 | 47.4 | 22.7 | 94.3 | 69.2 | 38.8 | 47.8 | 24.5 | 0.451 | 18.9 | 5919000 | 63960 | 44.1 | 1913000 | 28410 | 25.1 | 6700000 | 47 | 113.3 | 19.3 | -1933000 | 21.99 | 1 | 3 |  | ✓
[7 empty] | 0 | [8 empty] | 0 | 0 | 0 | 0 | 0 | 0 | 0 |  |  | 0 | 0 | 0 | 0 | 0 | 0 | 0 | 0 |  | 0 | 0
L 150 x 75 x 9 | 15.4 | 150 | 75 | 9 | 12 | 6 | 1960 | M 27 | 47 | 102 | 16.9 | M 16 | 37 | 46 | 18 | 52.6 | 15.7 | 98.2 | 65.9 | 28.5 | 44.1 | 16.1 | 0.44 | 28.59 | 4552000 | 46740 | 48.2 | 779100 | 13140 | 19.9 | 4832000 | 49.7 | 49.95 | 16 | -1064000 | 14.72 | 3 | 4 |  | ✓
L 150 x 75 x 10 | 17 | 150 | 75 | 10 | 12 | 6 | 2170 | M 27 | 48 | 102 | 18.7 | M 16 | 38 | 46 | 19.9 | 53.1 | 16.1 | 97.8 | 66.2 | 29 | 43.9 | 16.5 | 0.44 | 25.87 | 5006000 | 51650 | 48.1 | 853700 | 14500 | 19.9 | 5311000 | 49.5 | 54.87 | 15.9 | -1166000 | 14.66 | 3 | 4 |  | ✓
L 150 x 75 x 11 | 18.6 | 150 | 75 | 11 | 12 | 6 | 2370 | M 27 | 49 | 102 | 20.4 | M 16 | 39 | 46 | 21.7 | 53.5 | 16.5 | 97.5 | 66.5 | 29.5 | 43.7 | 16.8 | 0.44 | 23.64 | 5450000 | 56490 | 48 | 925700 | 15830 | 19.8 | 5779000 | 49.4 | 59.7 | 15.9 | -1263000 | 14.59 | 3 | 3 |  | ✓
L 150 x 75 x 12 | 20.2 | 150 | 75 | 12 | 12 | 6 | 2570 | M 27 | 50 | 102 | 22.1 | M 16 | 40 | 40 | 23.6 | 54 | 16.9 | 97.2 | 66.8 | 29.9 | 43.6 | 17.2 | 0.44 | 21.78 | 5884000 | 61270 | 47.8 | 995500 | 17140 | 19.7 | 6235000 | 49.2 | 64.45 | 15.8 | -1356000 | 14.51 | 3 | 3 |  | ✓
[7 empty] | 0 | [8 empty] | 0 | 0 | 0 | 0 | 0 | 0 | 0 |  |  | 0 | 0 | 0 | 0 | 0 | 0 | 0 | 0 |  | 0 | 0
L 150 x 90 x 10 | 18.2 | 150 | 90 | 10 | 12 | 6 | 2320 | M 27 | 50 | 102 | 20.2 | M 24 | 47 | 49 | 20.6 | 50 | 20.4 | 101 | 70.7 | 36.1 | 49.7 | 22 | 0.47 | 25.84 | 5331000 | 53290 | 48 | 1461000 | 20980 | 25.1 | 5913000 | 50.5 | 87.93 | 19.5 | -1609000 | 19.87 | 3 | 4 | 4 | ✓ | ✓ | ✓
L 150 x 90 x 11 | 19.9 | 150 | 90 | 11 | 12 | 6 | 2530 | M 27 | 51 | 102 | 22 | M 24 | 48 | 49 | 22.5 | 50.4 | 20.8 | 100.7 | 70.9 | 36.6 | 49.5 | 22.3 | 0.47 | 23.61 | 5807000 | 58300 | 47.9 | 1587000 | 22910 | 25 | 6437000 | 50.4 | 95.7 | 19.4 | -1747000 | 19.81 | 3 | 3 | 4 | ✓ | ✓ | ✓
L 150 x 90 x 12 | 21.6 | 150 | 90 | 12 | 12 | 6 | 2750 | M 27 | 52 | 102 | 23.9 | M 24 | 48 | 49 | 24.4 | 50.8 | 21.2 | 100.5 | 71.1 | 37.1 | 49.4 | 22.6 | 0.47 | 21.75 | 6273000 | 63250 | 47.7 | 1709000 | 24820 | 24.9 | 6948000 | 50.3 | 103.4 | 19.4 | -1881000 | 19.75 | 3 | 3 | 3 | ✓ | ✓ | ✓
L 150 x 90 x 15 | 26.6 | 150 | 90 | 15 | 12 | 6 | 3390 | M 27 | 55 | 102 | 29.4 | M 24 | 52 | 49 | 30 | 52.1 | 22.3 | 99.8 | 71.7 | 38.4 | 49.2 | 23.6 | 0.47 | 17.65 | 7611000 | 77700 | 47.4 | 2055000 | 30360 | 24.6 | 8409000 | 49.8 | 125.7 | 19.3 | -2252000 | 19.51 | 1 | 3 | 3 | ✓ | ✓ | ✓
[7 empty] | 0 | [8 empty] | 0 | 0 | 0 | 0 | 0 | 0 | 0 |  |  | 0 | 0 | 0 | 0 | 0 | 0 | 0 | 0 |  | 0 | 0
L 150 x 100 x 10 | 19 | 150 | 100 | 10 | 12 | 6 | 2420 | M 27 | 50 | 102 | 21.2 | M 27 | 50 | 53 | 21.2 | 48.1 | 23.4 | 102.7 | 74.8 | 40.8 | 52.5 | 26.4 | 0.49 | 25.83 | 5526000 | 54230 | 47.8 | 1985000 | 25920 | 28.7 | 6373000 | 51.4 | 113.8 | 21.7 | -1928000 | 23.72 | 3 | 4 | 4 | ✓ | ✓ | ✓
L 150 x 100 x 12 | 22.5 | 150 | 100 | 12 | 12 | 6 | 2870 | M 27 | 52 | 102 | 25.1 | M 27 | 52 | 53 | 25.1 | 49 | 24.2 | 102.3 | 75.2 | 41.8 | 52.3 | 27 | 0.49 | 21.72 | 6505000 | 64380 | 47.6 | 2326000 | 30690 | 28.5 | 7493000 | 51.1 | 133.9 | 21.6 | -2259000 | 23.61 | 3 | 3 | 3 | ✓ | ✓ | ✓
L 150 x 100 x 14 | 26.1 | 150 | 100 | 14 | 12 | 6 | 3320 | M 27 | 54 | 102 | 29 | M 24 | 51 | 59 | 29.6 | 49.8 | 25 | 101.9 | 75.5 | 42.8 | 52.2 | 27.5 | 0.49 | 18.79 | 7444000 | 74270 | 47.4 | 2649000 | 35320 | 28.2 | 8559000 | 50.8 | 153.4 | 21.5 | -2568000 | 23.48 | 1 | 3 | 3 | ✓ | ✓ | ✓
[7 empty] | 0 | [8 empty] | 0 | 0 | 0 | 0 | 0 | 0 | 0 |  |  | 0 | 0 | 0 | 0 | 0 | 0 | 0 | 0 |  | 0 | 0
L 200 x 100 x 10 | 23 | 200 | 100 | 10 | 15 | 7.5 | 2920 | M 27 | 54 | 150 | 26.2 | M 27 | 51 | 53 | 26.2 | 69.3 | 20.1 | 131.5 | 87.4 | 37.2 | 59.4 | 20.9 | 0.587 | 25.58 | 12190000 | 93240 | 64.6 | 2103000 | 26330 | 26.8 | 12940000 | 66.5 | 134.5 | 21.4 | -2868000 | 14.82 | 4 | 4 | 4 | ✓ | ✓ | ✓
L 200 x 100 x 12 | 27.3 | 200 | 100 | 12 | 15 | 7.5 | 3480 | M 27 | 54 | 150 | 31.2 | M 27 | 53 | 53 | 31.2 | 70.3 | 21 | 130.8 | 88.1 | 38.2 | 58.9 | 21.7 | 0.587 | 21.49 | 14400000 | 111000 | 64.3 | 2472000 | 31280 | 26.7 | 15290000 | 66.3 | 158.5 | 21.3 | -3373000 | 14.74 | 3 | 4 | 4 | ✓ | ✓ | ✓
L 200 x 100 x 14 | 31.6 | 200 | 100 | 14 | 15 | 7.5 | 4030 | M 27 | 55 | 151 | 36.1 | M 24 | 52 | 59 | 36.6 | 71.2 | 21.8 | 130.1 | 88.6 | 39.1 | 58.5 | 22.4 | 0.587 | 18.57 | 16540000 | 128400 | 64.1 | 2822000 | 36080 | 26.5 | 17550000 | 66 | 181.7 | 21.2 | -3848000 | 14.65 | 3 | 4 | 4 | ✓ | ✓ | ✓
L 200 x 100 x 15 | 33.7 | 200 | 100 | 15 | 15 | 7.5 | 4300 | M 27 | 56 | 151 | 38.5 | M 24 | 53 | 59 | 39.1 | 71.6 | 22.2 | 129.8 | 88.9 | 39.5 | 58.4 | 22.7 | 0.587 | 17.4 | 17580000 | 137000 | 64 | 2991000 | 38440 | 26.4 | 18650000 | 65.9 | 193.1 | 21.2 | -4074000 | 14.59 | 3 | 3 | 4 | ✓ | ✓ | ✓

## Fers plats + Larges plats
|  | Masse / Mass / Masse kg/m | [18 empty] | EN 10025-2: 2004 | EN 10025-2: 2004
Épaisseur Thickness Dicke a
[mm]
|  |  | 5 | 6 | 7 | 8 | 10 | 12 | 14 | 15 | 16 | 18 | 20 | 25 | 30 | 35 | 40 | 45 | 50 | 60
Largeur Width Breite b | [mm] | 20 | 0.785 | 0.942 | 1.1 | 1.26 | 1.57 | 1.88 | 2.2 | 2.36 | [10 empty] | ✓
|  | 25 | 0.981 | 1.18 | 1.37 | 1.57 | 1.96 | 2.36 | 2.75 | 2.94 | 3.14 | 3.53 | [8 empty] | ✓
|  | 30 | 1.18 | 1.41 | 1.65 | 1.88 | 2.36 | 2.83 | 3.3 | 3.53 | 3.77 | 4.24 | 4.71 | [7 empty] | ✓
|  | 35 | 1.37 | 1.65 | 1.92 | 2.2 | 2.75 | 3.3 | 3.85 | 4.12 | 4.4 | 4.95 | 5.5 | 6.87 | [6 empty] | ✓
|  | 40 | 1.57 | 1.88 | 2.2 | 2.51 | 3.14 | 3.77 | 4.4 | 4.71 | 5.02 | 5.65 | 6.28 | 7.85 | 9.42 | [5 empty] | ✓
|  | 45 | 1.77 | 2.12 | 2.47 | 2.83 | 3.53 | 4.24 | 4.95 | 5.3 | 5.65 | 6.36 | 7.07 | 8.83 | 10.6 | [5 empty] | ✓
|  | 50 | 1.96 | 2.36 | 2.75 | 3.14 | 3.93 | 4.71 | 5.5 | 5.89 | 6.28 | 7.07 | 7.85 | 9.81 | 11.8 | 13.7 |  |  |  |  | ✓
|  | 55 | 2.16 | 2.59 | 3.02 | 3.45 | 4.32 | 5.18 | 6.04 | 6.48 | 6.91 | 7.77 | 8.64 | 10.8 | 13 | 15.1 |  |  |  |  | ✓
|  | 60 | 2.36 | 2.83 | 3.3 | 3.77 | 4.71 | 5.65 | 6.59 | 7.07 | 7.54 | 8.48 | 9.42 | 11.8 | 14.1 | 16.5 | 18.8 |  |  |  | ✓
|  | 65 | 2.55 | 3.06 | 3.57 | 4.08 | 5.1 | 6.12 | 7.14 | 7.65 | 8.16 | 9.18 | 10.2 | 12.8 | 15.3 | 17.9 | 20.4 | 23 |  |  | ✓
|  | 70 | 2.75 | 3.3 | 3.85 | 4.4 | 5.5 | 6.59 | 7.69 | 8.24 | 8.79 | 9.89 | 11 | 13.7 | 16.5 | 19.2 | 22 | 24.7 | 27.5 |  | ✓
|  | 75 | 2.94 | 3.53 |  | 4.71 | 5.89 | 7.07 |  | 8.83 | 9.42 |  | 11.8 | 14.7 | 17.7 | 20.6 | 23.6 |  |  |  | ✓
|  | 80 | 3.14 | 3.77 | 4.4 | 5.02 | 6.28 | 7.54 | 8.79 | 9.42 | 10 | 11.3 | 12.6 | 15.7 | 18.8 | 22 | 25.1 | 28.3 | 31.4 |  | ✓
|  | 90 | 3.53 | 4.24 | 4.95 | 5.65 | 7.07 | 8.48 | 9.89 | 10.6 | 11.3 | 12.7 | 14.1 | 17.7 | 21.2 | 24.7 | 28.3 | 31.8 | 35.3 |  | ✓
|  | 100 | 3.93 | 4.71 | 5.5 | 6.28 | 7.85 | 9.42 | 11 | 11.8 | 12.6 | 14.1 | 15.7 | 19.6 | 23.6 | 27.5 | 31.4 | 35.3 |  |  | ✓
|  | 110 | 4.32 | 5.18 | 6.04 | 6.91 | 8.64 | 10.4 | 12.1 | 13 | 13.8 | 15.5 | 17.3 | 21.6 | 25.9 | 30.2 | 34.5 |  |  |  | ✓
|  | 120 | 4.71 | 5.65 | 6.59 | 7.54 | 9.42 | 11.3 | 13.2 | 14.1 | 15.1 | 17 | 18.8 | 23.6 | 28.3 | [5 empty] | ✓
|  | 130 |  |  |  | 8.16 | 10.2 | 12.3 | 14.3 | 15.3 | 16.3 | 18.4 | 20.4 | 25.5 | 30.6 | 35.7 | 40.8 | 45.9 | 51 | 62.2 | ✓
|  | 140 |  |  |  | 8.79 | 11 | 13.2 | 15.4 | 16.5 | 17.6 | 19.8 | 22 | 27.5 | 33 | 38.5 | 44 | 49.5 | 55 | 65.9 | ✓
|  | 150 |  |  |  | 9.42 | 11.8 | 14.1 | 16.5 | 17.7 | 18.8 | 21.2 | 23.6 | 29.4 | 35.3 | 41.2 | 47.1 | 53 | 58.9 | 70.7 | ✓
|  | 160 |  |  |  | 10.1 | 12.6 | 15.1 | 17.6 | 18.8 | 20.1 | 22.6 | 25.1 | 31.4 | 37.7 | 44 | 50.2 | 56.5 | 62.8 | 75.4 | ✓
|  | 170 |  |  |  | 10.7 | 13.3 | 16 | 18.7 | 20 | 21.4 | 24 | 26.7 | 33.4 | 40 | 46.7 | 53.4 | 60.1 | 66.7 | 80.1 | ✓
|  | 180 |  |  |  | 11.3 | 14.1 | 17 | 19.8 | 21.2 | 22.6 | 25.4 | 28.3 | 35.3 | [6 empty] | ✓
|  | 200 |  |  |  | 12.6 | 15.7 | 18.8 | 22 | 23.6 | 25.1 | 28.3 | 31.4 | 39.3 | 47.1 | 55 | 62.8 |  |  |  | ✓
|  | 220 |  |  |  |  | 17.3 | 20.7 |  | 25.9 |  |  | 34.5 | 43.2 | 51.8 | 60.4 | 69.1 |  |  |  | ✓
|  | 250 |  |  |  |  | 19.6 | 23.6 |  | 29.4 |  |  | 39.3 | 49.1 | 58.9 | 68.7 | 78.5 |  |  |  | ✓
|  | 300 |  |  |  |  | 23.6 | 28.3 |  | 35.3 |  |  | 47.1 | 58.9 | 70.7 | 82.4 | 94.2 |  |  |  | ✓
|  | 350 |  |  |  |  | 27.5 | 33 |  | 41.2 |  |  | 55 | 68.7 | 82.4 | 96.2 | 110 |  |  |  | ✓
|  | 400 |  |  |  |  | 31.4 | 37.7 |  | 47.1 |  |  | 62.8 | 78.5 | 94.2 | 110 | 126 |  |  |  | ✓

## Carrés
EN 10025-2: 2004
a x a | Bords arrondis Rounded edges | Bords pointus Sharp edges
[mm] | kg/m | kg/m
30 x 30 |  | 7.07 | ✓
35 x 35 |  | 9.62 | ✓
45 x 45 | 15.7 | 15.9 | ✓
50 x 50 | 19.4 | 19.6 | ✓
55 x 55 | 23.5 | 23.7 | ✓
60 x 60 | 27.9 | 28.3 | ✓
65 x 65 | 32.7 | - | ✓
70 x 70 | 38 | - | ✓
80 x 80 | 49.6 | - | ✓
85 x 85 | 56 | - | ✓
90 x 90 | - | 43.6 | ✓
95 x 95 | 69.9 | - | ✓
100 x 100 | 77.5 | 78.5 | ✓
110 x 110 | - | 95 | ✓
120 x 120 | - | 113 | ✓
130 x 130 | - | 133 | ✓
140 x 140 | 153 | - | ✓
150 x 150 | 173 | - | ✓
160 x 160 | 200 | - | ✓

## Ronds laminés à chaud
|  |  |  | EN 10025-2: 2004 | EN 10083: 2006 | EN 10084: 1998
Désignation Designation |  | Diamètre Diameter | Surface Area
Nom | G | d | A
| [kg/m] | [mm] | [mm²]
R 10 | 0.617 | 10 | 78.5 | ✓ | ✓ | ✓
R 12 | 0.888 | 12 | 113 | ✓ | ✓ | ✓
R 14 | 1.21 | 14 | 154 | ✓ | ✓ | ✓
R 16 | 1.58 | 16 | 201 | ✓ | ✓ | ✓
R 18 | 2 | 18 | 254 | ✓ | ✓ | ✓
R 20 | 2.47 | 20 | 314 | ✓ | ✓ | ✓
R 22 | 2.98 | 22 | 380 | ✓ | ✓ | ✓
R 22,25 | 3.05 | 22.25 | 389 | ✓ | ✓ | ✓
R 23,6 | 3.43 | 23.6 | 437 | ✓ | ✓ | ✓
R 24 | 3.55 | 24 | 452 | ✓ | ✓ | ✓
R 24,5 | 3.7 | 24.5 | 471 | ✓ | ✓ | ✓
R 25 | 3.85 | 25 | 491 | ✓
R 26 | 4.17 | 26 | 531 | ✓ | ✓ | ✓
R 26,7 | 4.4 | 26.7 | 560 | ✓ | ✓ | ✓
R 27 | 4.49 | 27 | 573 | ✓ | ✓ | ✓
R 28 | 4.83 | 28 | 616 | ✓ | ✓ | ✓
R 29 | 5.19 | 29 | 661 | ✓ | ✓ | ✓
R 29,5 | 5.37 | 29.5 | 683 | ✓ | ✓ | ✓
R 29,7 | 5.44 | 29.7 | 693 | ✓ | ✓ | ✓
R 30 | 5.55 | 30 | 707 | ✓ | ✓ | ✓
R 31 | 5.92 | 31 | 755 | ✓ | ✓ | ✓
R 32 | 6.31 | 32 | 804 | ✓ | ✓ | ✓
R 34 | 7.13 | 34 | 908 | ✓ | ✓ | ✓
R 34,4 | 7.3 | 34.4 | 929 | ✓ | ✓ | ✓
R 35 | 7.55 | 35 | 962 | ✓ | ✓ | ✓
R 35,7 | 7.86 | 35.7 | 1000 | ✓ | ✓ | ✓
R 36 | 7.99 | 36 | 1020 | ✓ | ✓ | ✓
R 37 | 8.44 | 37 | 1080 | ✓ | ✓ | ✓
R 38 | 8.9 | 38 | 1130 | ✓ | ✓ | ✓
R 39 | 9.38 | 39 | 1190 | ✓ | ✓ | ✓
R 39,2 | 9.47 | 39.2 | 1210 | ✓ | ✓ | ✓
R 40 | 9.86 | 40 | 1260 | ✓ | ✓ | ✓
R 42 | 10.9 | 42 | 1390 | ✓ | ✓ | ✓
R 44 | 11.9 | 44 | 1520 | ✓ | ✓ | ✓
R 45 | 12.5 | 45 | 1590 | ✓ | ✓ | ✓
R 46 | 13 | 46 | 1660 | ✓ | ✓ | ✓
R 47 | 13.6 | 47 | 1730 | ✓ | ✓ | ✓
R 48 | 14.2 | 48 | 1810 | ✓ | ✓ | ✓
R 49,2 | 14.9 | 49.2 | 1900 | ✓ | ✓ | ✓
R 50 | 15.4 | 50 | 1960 | ✓ | ✓ | ✓
R 51 | 16 | 51 | 2040 | ✓ | ✓ | ✓
R 52 | 16.7 | 52 | 2120 | ✓ | ✓ | ✓
R 53 | 17.3 | 53 | 2210 | ✓ | ✓ | ✓
R 54 | 18 | 54 | 2290 | ✓ | ✓ | ✓
R 55 | 18.7 | 55 | 2380 | ✓ | ✓ | ✓
R 55,8 | 19.2 | 55.8 | 2450 | ✓ | ✓ | ✓
R 56 | 19.3 | 56 | 2460 | ✓ | ✓ | ✓
R 57 | 20 | 57 | 2550 | ✓ | ✓ | ✓
R 58 | 20.7 | 58 | 2640 | ✓ | ✓ | ✓
R 59 | 21.5 | 59 | 2730 | ✓ | ✓ | ✓
R 60 | 22.2 | 60 | 2830 | ✓ | ✓ | ✓
R 62 | 23.7 | 62 | 3020 | ✓ | ✓ | ✓
R 63 | 24.5 | 63 | 3120 | ✓ | ✓ | ✓
R 65 | 26 | 65 | 3320 | ✓ | ✓
R 70 | 30.2 | 70 | 3850 | ✓ | ✓
R 75 | 34.7 | 75 | 4420 | ✓ | ✓
R 80 | 39.5 | 80 | 5030 | ✓ | ✓
R 85 | 44.5 | 85 | 5670 | ✓ | ✓
R 90 | 49.9 | 90 | 6360 | ✓ | ✓
R 95 | 55.6 | 95 | 7090 | ✓ | ✓
R 100 | 61.7 | 100 | 7850 | ✓ | ✓
R 105 | 68 | 105 | 8660 | ✓ | ✓
R 110 | 74.6 | 110 | 9500 | ✓ | ✓
R 120 | 88.8 | 120 | 11300 | ✓ | ✓
R 130 | 104 | 130 | 13300 | ✓

## T en acier à ailes égales
EN 10025-2: 2004
[10 empty] | Position de l’axe x-x Position of axis x-x Lage der x-x Achse | [5 empty] | Classification EN 1993-1-1: 2005
Désignation Designation Bezeichnung |  | Dimensions Abmessungen | [5 empty] | Valeurs statiques / Section properties / Statische Kennwerte |  | axe x-x axis x-x Achse x-x |  |  | axe y-y axis y-y Achse y-y |  |  | pure compression
Nom | G kg/m | h | b | s = t | r | r1 | r2 | A | d | Ix | Ix/vx | ix | Iy | Iy/vy | iy | S235 | S355
| [kg/m] | [mm] | [mm] | [mm] | [mm] | [mm] | [mm] | [mm²] | [mm] | [mm4] | [mm3] | [mm] | [mm4] | [mm3] | [mm]
T 30 | 1.77 | 30 | 30 | 4 | 4 | 2 | 1 | 226 | 8.5 | 17200 | 800 | 8.7 | 8700 | 580 | 6.2 | 1 | 1 | ✓
T 35 | 2.33 | 35 | 35 | 4.5 | 4.5 | 2.5 | 1 | 297 | 9.9 | 31000 | 1230 | 10.4 | 15700 | 900 | 7.3 | 1 | 1 | ✓
T 40 | 2.96 | 40 | 40 | 5 | 5 | 2.5 | 1 | 377 | 11.2 | 52800 | 1840 | 11.8 | 25800 | 1290 | 8.3 | 1 | 1 | ✓
T 50 | 4.44 | 50 | 50 | 6 | 6 | 3 | 2 | 566 | 13.9 | 121000 | 3360 | 14.6 | 60600 | 2420 | 10.3 | 1 | 1 | ✓
T 60 | 6.23 | 60 | 60 | 7 | 7 | 3.5 | 2 | 794 | 16.6 | 238000 | 5480 | 17.3 | 122000 | 4070 | 12.4 | 1 | 1 | ✓
T 70 | 8.32 | 70 | 70 | 8 | 8 | 4 | 2 | 1060 | 19.4 | 445000 | 8790 | 20.5 | 221000 | 6320 | 14.4 | 1 | 1 | ✓
T 80 | 10.7 | 80 | 80 | 9 | 9 | 4.5 | 2 | 1360 | 22.2 | 737000 | 12800 | 23.3 | 370000 | 9250 | 16.5 | 1 | 1 | ✓

## ACB
ACB - Poutrelles alvéolaires à ouvertures circulaires

## Tube creux carré_rectangle
Name | G | b | h | e | A | Iy | Wel.y | Wpl.y | iy2 | Iz | Wel.z | Wpl.z | iz2 | It
| [kg/ml] | [mm] | [mm] | [mm] | [mm2] | [mm4] | [mm3] | [mm3] | [mm] | [mm4] | [mm3] | [mm3] | [mm] | [mm4]
SHS 20x20x1,5 | 0.83 | 20 | 20 | 1.5 | 105 | 5800 | 580 | 720 | 7.4322 | 5800 | 580 | 720 | 7.4322 | 9800
SHS 20x20x2 | 1.05 | 20 | 20 | 2 | 134 | 6900 | 690 | 880 | 7.1758 | 6900 | 690 | 880 | 7.1758 | 12100
SHS 25x25x2 | 1.36 | 25 | 25 | 2 | 174 | 14800 | 1190 | 1470 | 9.2227 | 14800 | 1190 | 1470 | 9.2227 | 18000
SHS 25x25x2,5 | 1.64 | 25 | 25 | 2.5 | 209 | 16900 | 1350 | 1710 | 8.9923 | 16900 | 1350 | 1710 | 8.9923 | 20700
SHS 25x25x3 | 1.89 | 25 | 25 | 3 | 241 | 18400 | 1470 | 1910 | 8.7378 | 18400 | 1470 | 1910 | 8.7378 | 22700
SHS 30x30x1,5 | 1.3 | 30 | 30 | 1.5 | 165 | 22000 | 1460 | 1740 | 11.547 | 22000 | 1460 | 1740 | 11.547 | 35700
SHS 30x30x2 | 1.68 | 30 | 30 | 2 | 214 | 27200 | 1810 | 2210 | 11.274 | 27200 | 1810 | 2210 | 11.274 | 45400
SHS 30x30x2,5 | 2.03 | 30 | 30 | 2.5 | 259 | 31600 | 2100 | 2610 | 11.0457 | 31600 | 2100 | 2610 | 11.0457 | 5400
SHS 30x30x3 | 2.36 | 30 | 30 | 3 | 301 | 35000 | 2340 | 2960 | 10.7833 | 35000 | 2340 | 2960 | 10.7833 | 61500
SHS 35x35x2 | 1.99 | 35 | 35 | 2 | 254 | 45100 | 2580 | 3090 | 13.3251 | 45100 | 2580 | 3090 | 13.3251 | 74100
SHS 35x35x2,5 | 2.42 | 35 | 35 | 2.5 | 309 | 52900 | 3020 | 3690 | 13.0842 | 52900 | 3020 | 3690 | 13.0842 | 88900
SHS 35x35x3 | 2.83 | 35 | 35 | 3 | 361 | 59500 | 3400 | 4230 | 12.8382 | 59500 | 3400 | 4230 | 12.8382 | 102000
SHS 40x40x2 | 2.31 | 40 | 40 | 2 | 294 | 69400 | 3470 | 4130 | 15.3641 | 69400 | 3470 | 4130 | 15.3641 | 112800
SHS 40x40x2,5 | 2.82 | 40 | 40 | 2.5 | 359 | 82100 | 4110 | 4970 | 15.1225 | 82100 | 4110 | 4970 | 15.1225 | 136100
SHS 40x40x3 | 3.3 | 40 | 40 | 3 | 421 | 93200 | 4660 | 5720 | 14.8788 | 93200 | 4660 | 5720 | 14.8788 | 157500
SHS 40x40x4 | 4.2 | 40 | 40 | 4 | 535 | 110800 | 5540 | 7010 | 14.3911 | 110800 | 5540 | 7010 | 14.3911 | 194400
SHS 40x40x5 | 4.99 | 40 | 40 | 5 | 636 | 123000 | 6130 | 8020 | 13.9067 | 123000 | 6130 | 8020 | 13.9067 | 223000
SHS 45x45x2 | 2.62 | 45 | 45 | 2 | 334 | 101000 | 4500 | 5320 | 17.3895 | 101000 | 4500 | 5320 | 17.3895 | 163000
SHS 45x45x2,5 | 3.21 | 45 | 45 | 2.5 | 409 | 121000 | 5360 | 6430 | 17.2001 | 121000 | 5360 | 6430 | 17.2001 | 198000
SHS 45x45x3 | 3.77 | 45 | 45 | 3 | 481 | 138000 | 6120 | 7440 | 16.9382 | 138000 | 6120 | 7440 | 16.9382 | 230000
SHS 45x45x4 | 4.83 | 45 | 45 | 4 | 615 | 166000 | 7380 | 9220 | 16.4292 | 166000 | 7380 | 9220 | 16.4292 | 287000
SHS 50x50x2 | 2.93 | 50 | 50 | 2 | 374 | 141500 | 5660 | 6660 | 19.451 | 141500 | 5660 | 6660 | 19.451 | 226300
SHS 50x50x2,5 | 3.6 | 50 | 50 | 2.5 | 459 | 169400 | 6780 | 8070 | 19.211 | 169400 | 6780 | 8070 | 19.211 | 275300
SHS 50x50x3 | 4.25 | 50 | 50 | 3 | 541 | 194700 | 7790 | 9390 | 18.9707 | 194700 | 7790 | 9390 | 18.9707 | 321300
SHS 50x50x4 | 5.45 | 50 | 50 | 4 | 695 | 237400 | 9490 | 11730 | 18.482 | 237400 | 9490 | 11730 | 18.482 | 404200
SHS 50x50x5 | 6.56 | 50 | 50 | 5 | 836 | 270400 | 10820 | 13700 | 17.9846 | 270400 | 10820 | 13700 | 17.9846 | 474600
SHS 60x60x2 | 3.56 | 60 | 60 | 2 | 454 | 251400 | 8380 | 9790 | 23.5318 | 251400 | 8380 | 9790 | 23.5318 | 397900
SHS 60x60x3 | 5.19 | 60 | 60 | 3 | 661 | 351300 | 11710 | 13950 | 23.0536 | 351300 | 11710 | 13950 | 23.0536 | 570900
SHS 60x60x4 | 6.71 | 60 | 60 | 4 | 855 | 435500 | 14520 | 17640 | 22.5689 | 435500 | 14520 | 17640 | 22.5689 | 726400
SHS 60x60x5 | 8.13 | 60 | 60 | 5 | 1036 | 505000 | 16830 | 20880 | 22.0783 | 505000 | 16830 | 20880 | 22.0783 | 864200
SHS 70x70x2 | 4.19 | 70 | 70 | 2 | 534 | 407000 | 11600 | 13500 | 27.6075 | 407000 | 11600 | 13500 | 27.6075 | 640000
SHS 70x70x3 | 6.13 | 70 | 70 | 3 | 781 | 575200 | 16440 | 19410 | 27.1384 | 575200 | 16440 | 19410 | 27.1384 | 924200
SHS 70x70x4 | 7.97 | 70 | 70 | 4 | 1015 | 721200 | 20600 | 24750 | 26.656 | 721200 | 20600 | 24750 | 26.656 | 1185200
SHS 70x70x5 | 9.7 | 70 | 70 | 5 | 1236 | 846300 | 24180 | 29550 | 26.1669 | 846300 | 24180 | 29550 | 26.1669 | 1422100
SHS 80x80x2 | 4.82 | 80 | 80 | 2 | 614 | 617000 | 15400 | 17800 | 31.6999 | 617000 | 15400 | 17800 | 31.6999 | 963000
SHS 80x80x3 | 7.07 | 80 | 80 | 3 | 901 | 878400 | 21960 | 25780 | 31.2237 | 878400 | 21960 | 25780 | 31.2237 | 1399300
SHS 80x80x3,5 | 8.16 | 80 | 80 | 3.5 | 1040 | 998000 | 25000 | 29500 | 30.9777 | 998000 | 25000 | 29500 | 30.9777 | 1610000
SHS 80x80x4 | 9.22 | 80 | 80 | 4 | 1175 | 1110400 | 27760 | 33070 | 30.7412 | 1110400 | 27760 | 33070 | 30.7412 | 1804400
SHS 80x80x5 | 11.27 | 80 | 80 | 5 | 1436 | 1314400 | 32860 | 39730 | 30.2543 | 1314400 | 32860 | 39730 | 30.2543 | 2178300
SHS 80x80x6 | 13.21 | 80 | 80 | 6 | 1683 | 1491800 | 37290 | 45780 | 29.7724 | 1491800 | 37290 | 45780 | 29.7724 | 2520700
SHS 90x90x3 | 8.01 | 90 | 90 | 3 | 1021 | 1272800 | 28280 | 33040 | 35.3075 | 1272800 | 28280 | 33040 | 35.3075 | 2014200
SHS 90x90x4 | 10.48 | 90 | 90 | 4 | 1335 | 1619100 | 35980 | 42580 | 34.8254 | 1619100 | 35980 | 42580 | 34.8254 | 2608000
SHS 90x90x5 | 12.84 | 90 | 90 | 5 | 1636 | 1929200 | 42870 | 51410 | 34.3397 | 1929200 | 42870 | 51410 | 34.3397 | 3162600
SHS 90x90x6 | 15.1 | 90 | 90 | 6 | 1923 | 2204700 | 48990 | 59540 | 33.8599 | 2204700 | 48990 | 59540 | 33.8599 | 3677600
SHS 100x100x3 | 8.96 | 100 | 100 | 3 | 1141 | 1770400 | 35410 | 41210 | 39.3906 | 1770400 | 35410 | 41210 | 39.3906 | 2786800
SHS 100x100x4 | 11.73 | 100 | 100 | 4 | 1495 | 2263400 | 45270 | 53300 | 38.9099 | 2263400 | 45270 | 53300 | 38.9099 | 3620100
SHS 100x100x5 | 14.41 | 100 | 100 | 5 | 1836 | 2710900 | 54220 | 64590 | 38.4256 | 2710900 | 54220 | 64590 | 38.4256 | 4405200
SHS 100x100x6 | 16.98 | 100 | 100 | 6 | 2163 | 3114600 | 62290 | 75090 | 37.9466 | 3114600 | 62290 | 75090 | 37.9466 | 5141600
SHS 100x100x7 | 19.1 | 100 | 100 | 7 | 2440 | 3370000 | 67400 | 82700 | 37.1638 | 3370000 | 67400 | 82700 | 37.1638 | 5830000
SHS 120x120x3 | 10.84 | 120 | 120 | 3 | 1381 | 3123300 | 52060 | 60230 | 47.5565 | 3123300 | 52060 | 60230 | 47.5565 | 4877200
SHS 120x120x4 | 14.25 | 120 | 120 | 4 | 1815 | 4022600 | 67040 | 78320 | 47.0777 | 4022600 | 67040 | 78320 | 47.0777 | 6365700
SHS 120x120x5 | 17.55 | 120 | 120 | 5 | 2236 | 4854500 | 80910 | 95440 | 46.5947 | 4854500 | 80910 | 95440 | 46.5947 | 7785000
SHS 120x120x6 | 20.75 | 120 | 120 | 6 | 2643 | 5621300 | 93690 | 111600 | 46.1179 | 5621300 | 93690 | 111600 | 46.1179 | 9134600
SHS 120x120x7 | 23.5 | 120 | 120 | 7 | 3000 | 6170000 | 103000 | 124000 | 45.3505 | 6170000 | 103000 | 124000 | 45.3505 | 10440000
SHS 140x140x3 | 12.7 | 140 | 140 | 3 | 1620 | 5030000 | 71900 | 82900 | 55.722 | 5030000 | 71900 | 82900 | 55.722 | 7810000
SHS 140x140x4 | 16.76 | 140 | 140 | 4 | 2135 | 6515900 | 93080 | 108150 | 55.2444 | 6515900 | 93080 | 108150 | 55.2444 | 10233200
SHS 140x140x5 | 20.69 | 140 | 140 | 5 | 2636 | 7905200 | 112930 | 132300 | 54.7626 | 7905200 | 112930 | 132300 | 54.7626 | 12557600
SHS 140x140x6 | 24.52 | 140 | 140 | 6 | 3123 | 9203800 | 131480 | 155320 | 54.2872 | 9203800 | 131480 | 155320 | 54.2872 | 14787700
SHS 150x150x3 | 13.7 | 150 | 150 | 3 | 1740 | 6230000 | 83000 | 95500 | 59.8369 | 6230000 | 83000 | 95500 | 59.8369 | 9650000
SHS 150x150x4 | 18.01 | 150 | 150 | 4 | 2295 | 8077800 | 107700 | 124860 | 59.3274 | 8077800 | 107700 | 124860 | 59.3274 | 12647600
SHS 150x150x5 | 22.26 | 150 | 150 | 5 | 2836 | 9820700 | 130940 | 152970 | 58.8462 | 9820700 | 130940 | 152970 | 58.8462 | 15541300
SHS 150x150x6 | 26.4 | 150 | 150 | 6 | 3363 | 11458400 | 152780 | 179870 | 58.3712 | 11458400 | 152780 | 179870 | 58.3712 | 18326900
SHS 160x160x4 | 19.27 | 160 | 160 | 4 | 2455 | 9871300 | 123390 | 142780 | 63.4105 | 9871300 | 123390 | 142780 | 63.4105 | 15414500
SHS 160x160x5 | 23.83 | 160 | 160 | 5 | 3036 | 12023000 | 150290 | 175150 | 62.9297 | 12023000 | 150290 | 175150 | 62.9297 | 18963200
SHS 160x160x6 | 28.28 | 160 | 160 | 6 | 3603 | 14054100 | 175680 | 206230 | 62.4553 | 14054100 | 175680 | 206230 | 62.4553 | 22389000
SHS 180x180x4 | 21.78 | 180 | 180 | 4 | 2775 | 14216900 | 157970 | 182200 | 71.5766 | 14216900 | 157970 | 182200 | 71.5766 | 22101600
SHS 180x180x5 | 26.97 | 180 | 180 | 5 | 3436 | 17367900 | 192980 | 224010 | 71.0963 | 17367900 | 192980 | 224010 | 71.0963 | 27241600
SHS 180x180x6 | 32.05 | 180 | 180 | 6 | 4083 | 20364200 | 226270 | 264340 | 70.6226 | 20364200 | 226270 | 264340 | 70.6226 | 32226500
SHS 180x180x8 | 41.48 | 180 | 180 | 8 | 5284 | 25457400 | 282860 | 335670 | 69.4106 | 25457400 | 282860 | 335670 | 69.4106 | 41885600
SHS 200x200x4 | 24.29 | 200 | 200 | 4 | 3095 | 19680700 | 240000 | 275000 | 79.7425 | 19680700 | 240000 | 275000 | 79.7425 | 40760000
SHS 200x200x5 | 30.11 | 200 | 200 | 5 | 3836 | 24099900 | 196810 | 226430 | 79.2626 | 24099900 | 196810 | 226430 | 79.2626 | 30486600
SHS 200x200x6 | 35.82 | 200 | 200 | 6 | 4563 | 28326200 | 241000 | 278860 | 78.7896 | 28326200 | 241000 | 278860 | 78.7896 | 37633000
SHS 220x220x4 | 26.8 | 220 | 220 | 4 | 3410 | 26390000 | 283260 | 329650 | 87.9716 | 26390000 | 283260 | 329650 | 87.9716 | 44588100
SHS 250x250x4 | 30.6 | 250 | 250 | 4 | 3890 | 39070000 | 313000 | 358000 | 100.2183 | 39070000 | 313000 | 358000 | 100.2183 | 60140000
SHS 260x260x4 | 31.8 | 260 | 260 | 4 | 4050 | 44060000 | 339000 | 388000 | 104.3025 | 44060000 | 339000 | 388000 | 104.3025 | 67750000
SHS 260x260x5 | 39.5 | 260 | 260 | 5 | 5050 | 54220000 | 417000 | 479000 | 103.6177 | 54220000 | 417000 | 479000 | 103.6177 | 83880000
SHS 300x300x5 | 45.8 | 300 | 300 | 5 | 5840 | 84170000 | 561000 | 643000 | 120.0528 | 84170000 | 561000 | 643000 | 120.0528 | 129680000
SHS 325x325x5 | 49.7 | 325 | 325 | 5 | 6340 | 107570000 | 662000 | 758000 | 130.257 | 107570000 | 662000 | 758000 | 130.257 | 165400000
SHS 325x325x6 | 59.4 | 325 | 325 | 6 | 7560 | 127480000 | 784000 | 901000 | 129.8554 | 127480000 | 784000 | 901000 | 129.8554 | 196980000
SHS 325x325x8 | 77.9 | 325 | 325 | 8 | 9920 | 164270000 | 1011000 | 1171000 | 128.6836 | 164270000 | 1011000 | 1171000 | 128.6836 | 259560000
SHS 325x325x10 | 96.2 | 325 | 325 | 10 | 12300 | 199660000 | 1229000 | 1433000 | 127.4069 | 199660000 | 1229000 | 1433000 | 127.4069 | 319500000
SHS 400x400x8 | 96.7 | 400 | 400 | 8 | 12300 | 312690000 | 1563000 | 1800000 | 159.4426 | 312690000 | 1563000 | 1800000 | 159.4426 | 489340000
RHS 30x20x2 | 1.36 | 30 | 20 | 2 | 174 | 19400 | 1290 | 1650 | 10.5591 | 10200 | 1020 | 1240 | 7.6564 | 22900
RHS 35x20x2 | 1.52 | 35 | 20 | 2 | 194 | 28700 | 1640 | 2100 | 12.163 | 11800 | 1180 | 1420 | 7.799 | 28700
RHS 40x20x2 | 1.68 | 40 | 20 | 2 | 214 | 40500 | 2020 | 2610 | 13.7569 | 13400 | 1340 | 1600 | 7.9131 | 35000
RHS 40x20x2,5 | 2.03 | 40 | 20 | 2.5 | 259 | 46900 | 2350 | 3090 | 13.4566 | 15400 | 1540 | 1880 | 7.711 | 41000
RHS 40x27x2 | 1.9 | 40 | 27 | 2 | 242 | 50600 | 2530 | 3150 | 14.46 | 27300 | 2030 | 2390 | 10.6212 | 59100
RHS 40x27x2,5 | 2.31 | 40 | 27 | 2.5 | 294 | 59300 | 2960 | 3750 | 14.2021 | 31800 | 2360 | 2850 | 10.4002 | 70500
RHS 50x30x2 | 2.31 | 50 | 30 | 2 | 294 | 95400 | 3810 | 4740 | 18.0136 | 42900 | 2860 | 3330 | 12.0797 | 98000
RHS 50x30x2,5 | 2.82 | 50 | 30 | 2.5 | 359 | 113000 | 4520 | 5700 | 17.7416 | 50500 | 3370 | 3980 | 11.8604 | 117000
RHS 50x30x3 | 3.3 | 50 | 30 | 3 | 421 | 128300 | 5130 | 6570 | 17.4571 | 57000 | 3800 | 4580 | 11.6358 | 135000
RHS 60x30x2 | 2.62 | 60 | 30 | 2 | 334 | 150000 | 5020 | 6310 | 21.192 | 50800 | 3390 | 3890 | 12.3327 | 126000
RHS 60x30x2,5 | 3.21 | 60 | 30 | 2.5 | 409 | 179000 | 5980 | 7620 | 20.9202 | 60000 | 4000 | 4670 | 12.1119 | 151000
RHS 60x30x3 | 3.77 | 60 | 30 | 3 | 481 | 205000 | 6830 | 8820 | 20.6445 | 68000 | 4530 | 5390 | 11.89 | 175000
RHS 60x34x2 | 2.75 | 60 | 34 | 2 | 350 | 164000 | 5460 | 6770 | 21.6465 | 67700 | 3980 | 4570 | 13.9079 | 157000
RHS 60x34x2,5 | 3.37 | 60 | 34 | 2.5 | 429 | 196000 | 6530 | 8190 | 21.3747 | 80300 | 4730 | 5510 | 13.6814 | 190000
RHS 60x40x2 | 2.93 | 60 | 40 | 2 | 374 | 184100 | 6140 | 7470 | 22.1866 | 98300 | 4920 | 5650 | 16.2122 | 207000
RHS 60x40x3 | 4.25 | 60 | 40 | 3 | 541 | 253800 | 8460 | 10530 | 21.6594 | 134400 | 6720 | 7940 | 15.7616 | 293000
RHS 60x40x4 | 5.45 | 60 | 40 | 4 | 695 | 309800 | 10330 | 13160 | 21.1129 | 162800 | 8140 | 9890 | 15.3051 | 367000
RHS 70x35x3 | 4.48 | 70 | 35 | 3 | 571 | 339000 | 9700 | 12400 | 24.3659 | 113000 | 6480 | 7590 | 14.0676 | 287000
RHS 70x40x3 | 4.72 | 70 | 40 | 3 | 601 | 373000 | 10700 | 13400 | 24.9125 | 155000 | 7750 | 9050 | 16.0594 | 365000
RHS 70x40x4 | 6.08 | 70 | 40 | 4 | 775 | 460000 | 13100 | 16800 | 24.3628 | 189000 | 9440 | 11300 | 15.6164 | 458000
RHS 70x50x2,5 | 4.39 | 70 | 50 | 2.5 | 559 | 380100 | 10860 | 13160 | 26.0761 | 225900 | 9040 | 10450 | 20.1026 | 458000
RHS 70x50x3 | 5.19 | 70 | 50 | 3 | 661 | 440500 | 12590 | 15400 | 25.815 | 261000 | 10440 | 12210 | 19.871 | 536000
RHS 70x50x4 | 6.71 | 70 | 50 | 4 | 855 | 546700 | 15620 | 19480 | 25.2867 | 322200 | 12890 | 15410 | 19.4124 | 681000
RHS 80x40x2 | 3.56 | 80 | 40 | 2 | 454 | 373600 | 9340 | 11610 | 28.6864 | 127200 | 6360 | 7170 | 16.7385 | 309000
RHS 80x40x2,5 | 4.39 | 80 | 40 | 2.5 | 559 | 451100 | 11280 | 14140 | 28.4073 | 152600 | 7630 | 8720 | 16.5223 | 376000
RHS 80x40x3 | 5.19 | 80 | 40 | 3 | 661 | 522500 | 13060 | 16540 | 28.1153 | 175600 | 8780 | 10160 | 16.299 | 439000
RHS 80x40x4 | 6.71 | 80 | 40 | 4 | 855 | 647900 | 16200 | 20910 | 27.5278 | 214800 | 10740 | 12770 | 15.8502 | 552000
RHS 80x40x5 | 8.13 | 80 | 40 | 5 | 1036 | 751000 | 18780 | 24730 | 26.924 | 245900 | 12290 | 15020 | 15.4063 | 650000
RHS 80x50x3 | 5.66 | 80 | 50 | 3 | 721 | 611000 | 15300 | 18800 | 29.1107 | 294000 | 11800 | 13600 | 20.1932 | 650000
RHS 80x50x4 | 7.34 | 80 | 50 | 4 | 935 | 764000 | 19100 | 24000 | 28.5852 | 365000 | 14600 | 17200 | 19.7579 | 827000
RHS 80x50x5 | 8.91 | 80 | 50 | 5 | 1140 | 892000 | 22300 | 28500 | 27.9724 | 423000 | 16900 | 20500 | 19.2627 | 984000
RHS 80x60x2 | 4.19 | 80 | 60 | 2 | 534 | 495300 | 12380 | 14730 | 30.4553 | 318700 | 10620 | 12110 | 30.4553 | 612000
RHS 80x60x3 | 6.13 | 80 | 60 | 3 | 781 | 700500 | 17510 | 21160 | 29.9487 | 448900 | 14960 | 17370 | 29.9487 | 883000
RHS 80x60x4 | 7.97 | 80 | 60 | 4 | 1015 | 879200 | 21980 | 26990 | 29.4314 | 561100 | 18700 | 22120 | 29.4314 | 1131000
RHS 80x60x6 | 11.3 | 80 | 60 | 6 | 1440 | 1160000 | 29100 | 36900 | 28.3823 | 736000 | 24500 | 30200 | 28.3823 | 1560000
RHS 90x50x3 | 6.13 | 90 | 50 | 3 | 781 | 818500 | 18190 | 22600 | 32.3731 | 327400 | 13100 | 15030 | 32.3731 | 767000
RHS 90x50x4 | 7.97 | 90 | 50 | 4 | 1015 | 1027100 | 22820 | 28820 | 31.8107 | 407100 | 16280 | 19090 | 31.8107 | 977000
RHS 90x50x5 | 9.7 | 90 | 50 | 5 | 1236 | 1206000 | 26800 | 34410 | 31.2366 | 473700 | 18950 | 22700 | 31.2366 | 1165000
RHS 100x40x2 | 4.19 | 100 | 40 | 2 | 534 | 654000 | 13100 | 16500 | 34.996 | 156000 | 7810 | 8690 | 34.996 | 415000
RHS 100x40x3 | 6.13 | 100 | 40 | 3 | 781 | 923400 | 18470 | 23750 | 34.385 | 216700 | 10840 | 12380 | 34.385 | 590000
RHS 100x40x4 | 7.97 | 100 | 40 | 4 | 1015 | 1156900 | 23140 | 30260 | 33.761 | 266900 | 13340 | 15650 | 33.761 | 745000
RHS 100x40x5 | 9.7 | 100 | 40 | 5 | 1236 | 1356000 | 27120 | 36090 | 33.1223 | 307600 | 15380 | 18520 | 33.1223 | 879000
RHS 100x50x2 | 4.5 | 100 | 50 | 2 | 574 | 750000 | 15000 | 18500 | 36.1472 | 257000 | 10300 | 11500 | 36.1472 | 616000
RHS 100x50x2,5 | 5.56 | 100 | 50 | 2.5 | 709 | 912000 | 18240 | 22670 | 35.8653 | 310600 | 12420 | 14010 | 35.8653 | 754000
RHS 100x50x3 | 6.6 | 100 | 50 | 3 | 841 | 1064600 | 21290 | 26660 | 35.5791 | 360600 | 14420 | 16440 | 35.5791 | 886000
RHS 100x50x4 | 8.59 | 100 | 50 | 4 | 1095 | 1341400 | 26830 | 34100 | 35.0003 | 449500 | 17980 | 20930 | 35.0003 | 1130000
RHS 100x50x5 | 10.48 | 100 | 50 | 5 | 1336 | 1581800 | 31640 | 40840 | 34.409 | 524500 | 20980 | 24950 | 34.409 | 1349000
RHS 100x60x3 | 7.07 | 100 | 60 | 3 | 901 | 1205700 | 24110 | 29570 | 36.5811 | 546500 | 18220 | 20790 | 36.5811 | 1217000
RHS 100x60x4 | 9.22 | 100 | 60 | 4 | 1175 | 1525800 | 30520 | 37940 | 36.0354 | 686800 | 22890 | 26600 | 36.0354 | 1563000
RHS 100x60x5 | 11.27 | 100 | 60 | 5 | 1436 | 1807600 | 36150 | 45590 | 35.4792 | 808200 | 26940 | 31880 | 35.4792 | 1879000
RHS 100x80x3 | 8.01 | 100 | 80 | 3 | 1021 | 1488100 | 29760 | 35390 | 38.1771 | 1056400 | 26410 | 30400 | 38.1771 | 1961000
RHS 100x80x4 | 10.48 | 100 | 80 | 4 | 1335 | 1894600 | 37890 | 45620 | 37.672 | 1341700 | 33540 | 39150 | 37.672 | 2538000
RHS 100x80x5 | 12.84 | 100 | 80 | 5 | 1636 | 2259300 | 45190 | 55090 | 37.1617 | 1596000 | 39900 | 47230 | 37.1617 | 3075000
RHS 120x60x3 | 8.01 | 120 | 60 | 3 | 1021 | 1891200 | 31520 | 39180 | 43.0384 | 644000 | 21470 | 24210 | 43.0384 | 1563000
RHS 120x60x4 | 10.48 | 120 | 60 | 4 | 1335 | 2407400 | 40120 | 50490 | 42.4652 | 812500 | 27080 | 31080 | 42.4652 | 2011000
RHS 120x60x5 | 12.84 | 120 | 60 | 5 | 1636 | 2869700 | 47830 | 60950 | 41.8819 | 959900 | 32000 | 37380 | 41.8819 | 2422000
RHS 120x60x7 | 16.9 | 120 | 60 | 7 | 2160 | 3490000 | 58120 | 76800 | 40.1963 | 1160000 | 38600 | 47000 | 40.1963 | 3120000
RHS 120x80x3 | 8.96 | 120 | 80 | 3 | 1141 | 2301900 | 38370 | 46200 | 44.9159 | 1234300 | 30860 | 35020 | 44.9159 | 2555000
RHS 120x80x4 | 11.73 | 120 | 80 | 4 | 1495 | 2945800 | 49100 | 59770 | 44.3896 | 1572900 | 39320 | 45230 | 44.3896 | 3312000
RHS 120x80x5 | 14.41 | 120 | 80 | 5 | 1836 | 3531400 | 58860 | 72450 | 43.8568 | 1877700 | 46940 | 54730 | 43.8568 | 4023000
RHS 140x40x3 | 8.01 | 140 | 40 | 3 | 1020 | 2220000 | 31700 | 41800 | 46.6527 | 299000 | 15000 | 16800 | 46.6527 | 903000
RHS 140x40x4 | 10.5 | 140 | 40 | 4 | 1330 | 2820000 | 40200 | 53800 | 46.0467 | 371000 | 18600 | 21400 | 46.0467 | 1140000
RHS 140x40x5 | 12.8 | 140 | 40 | 5 | 1640 | 3350000 | 47800 | 64800 | 45.196 | 431000 | 21500 | 25500 | 45.196 | 1350000
RHS 140x60x3 | 8.96 | 140 | 60 | 3 | 1140 | 2780000 | 39700 | 50000 | 49.3821 | 742000 | 24700 | 27600 | 49.3821 | 1920000
RHS 140x60x4 | 11.7 | 140 | 60 | 4 | 1490 | 3560000 | 50800 | 64600 | 48.8801 | 938000 | 31300 | 35600 | 48.8801 | 2470000
RHS 140x60x5 | 14.4 | 140 | 60 | 5 | 1840 | 4260000 | 60800 | 78300 | 48.1167 | 1110000 | 37100 | 42900 | 48.1167 | 2980000
RHS 140x60x6 | 17 | 140 | 60 | 6 | 2160 | 4890000 | 69900 | 91000 | 47.5803 | 1260000 | 42100 | 49600 | 47.5803 | 3440000
RHS 140x80x3 | 9.9 | 140 | 80 | 3 | 1260 | 3340000 | 47800 | 58200 | 51.4859 | 1410000 | 35300 | 39600 | 51.4859 | 3170000
RHS 140x80x4 | 12.99 | 140 | 80 | 4 | 1655 | 4296000 | 61370 | 75510 | 50.9487 | 1804200 | 45100 | 51310 | 50.9487 | 4116000
RHS 140x80x5 | 15.98 | 140 | 80 | 5 | 2036 | 5170500 | 73860 | 91800 | 50.3938 | 2159400 | 53980 | 62230 | 50.3938 | 5005000
RHS 140x80x7 | 21.3 | 140 | 80 | 7 | 2720 | 6490000 | 92700 | 118000 | 48.847 | 2700000 | 67500 | 80200 | 48.847 | 6610000
RHS 150x50x3 | 8.96 | 150 | 50 | 3 | 1140 | 2990000 | 39800 | 51400 | 51.2133 | 526000 | 21100 | 23500 | 51.2133 | 1500000
RHS 150x50x4 | 11.7 | 150 | 50 | 4 | 1490 | 3810000 | 50900 | 66500 | 50.5673 | 662000 | 26500 | 30100 | 50.5673 | 1920000
RHS 150x50x5 | 14.4 | 150 | 50 | 5 | 1840 | 4560000 | 60800 | 80500 | 49.7821 | 779000 | 31100 | 36200 | 49.7821 | 2300000
RHS 150x50x6 | 17 | 150 | 50 | 6 | 2160 | 5230000 | 69800 | 93500 | 49.2067 | 879000 | 35200 | 41700 | 49.2067 | 2640000
RHS 150x100x3 | 11.3 | 150 | 100 | 3 | 1440 | 4610000 | 61400 | 73500 | 56.5808 | 2480000 | 49500 | 55800 | 56.5808 | 5070000
RHS 150x100x4 | 14.87 | 150 | 100 | 4 | 1895 | 5946000 | 79280 | 95670 | 56.0155 | 3185600 | 63710 | 72500 | 56.0155 | 6616000
RHS 150x100x5 | 18.33 | 150 | 100 | 5 | 2336 | 7192000 | 95890 | 116730 | 55.4866 | 3840100 | 76800 | 88340 | 55.4866 | 8087000
RHS 160x80x3 | 10.8 | 160 | 80 | 3 | 1380 | 4640000 | 58000 | 71400 | 57.9855 | 1590000 | 39800 | 44300 | 57.9855 | 3800000
RHS 160x80x4 | 14.25 | 160 | 80 | 4 | 1815 | 5977100 | 74710 | 92860 | 57.3861 | 2035400 | 50890 | 57390 | 57.3861 | 4941000
RHS 160x80x5 | 17.55 | 160 | 80 | 5 | 2236 | 7216800 | 90210 | 113160 | 56.8115 | 2441000 | 61030 | 69730 | 56.8115 | 6013000
RHS 180x80x3 | 11.8 | 180 | 80 | 3 | 1500 | 6210000 | 69000 | 85800 | 64.3428 | 1770000 | 44200 | 48900 | 64.3428 | 4450000
RHS 180x80x4 | 15.5 | 180 | 80 | 4 | 1970 | 8020000 | 89100 | 112000 | 63.8049 | 2270000 | 56700 | 63500 | 63.8049 | 5780000
RHS 180x80x5 | 19.1 | 180 | 80 | 5 | 2440 | 9710000 | 108000 | 137000 | 63.0833 | 2720000 | 68100 | 77200 | 63.0833 | 7040000
RHS 180x80x6 | 22.6 | 180 | 80 | 6 | 2880 | 11280000 | 125000 | 160000 | 62.5833 | 3140000 | 78500 | 90200 | 62.5833 | 8230000
RHS 180x80x7 | 25.7 | 180 | 80 | 7 | 3280 | 12390000 | 138000 | 178000 | 61.4609 | 3450000 | 86200 | 101000 | 61.4609 | 9340000
RHS 180x80x8 | 28.9 | 180 | 80 | 8 | 3680 | 13620000 | 151000 | 198000 | 60.8366 | 3770000 | 94100 | 111000 | 60.8366 | 10360000
RHS 200x100x3 | 13.67 | 200 | 100 | 3 | 1741 | 9243300 | 92430 | 113250 | 72.8642 | 3182300 | 63650 | 70310 | 72.8642 | 7543000
RHS 200x100x4 | 18.01 | 200 | 100 | 4 | 2295 | 11997000 | 119970 | 148040 | 72.3011 | 4107800 | 82160 | 91700 | 72.3011 | 9854000
RHS 200x100x5 | 22.26 | 200 | 100 | 5 | 2836 | 14592500 | 145920 | 181370 | 71.7318 | 4969300 | 99390 | 112090 | 71.7318 | 12063000
RHS 200x100x6 | 26.4 | 200 | 100 | 6 | 3363 | 17033000 | 170330 | 213270 | 71.1676 | 5769100 | 115380 | 131500 | 71.1676 | 14170000
RHS 200x150x3 | 16 | 200 | 150 | 3 | 2040 | 12150000 | 122000 | 143000 | 77.1744 | 7850000 | 105000 | 118000 | 77.1744 | 14780000
RHS 200x150x4 | 21.15 | 200 | 150 | 4 | 2695 | 15839200 | 158390 | 187240 | 76.6633 | 10210300 | 136140 | 154070 | 76.6633 | 19420000
RHS 200x150x5 | 26.18 | 200 | 150 | 5 | 3336 | 19346600 | 193470 | 230120 | 76.1534 | 12450300 | 166000 | 189230 | 76.1534 | 23914000
RHS 200x150x6 | 31.11 | 200 | 150 | 6 | 3963 | 22680200 | 226800 | 271470 | 75.6504 | 14571100 | 194280 | 223080 | 75.6504 | 28262000
RHS 200x150x8 | 40.2 | 200 | 150 | 8 | 5120 | 28290000 | 283000 | 344000 | 74.333 | 18160000 | 242000 | 283000 | 74.333 | 36650000
RHS 200x150x10 | 49.1 | 200 | 150 | 10 | 6260 | 33480000 | 335000 | 413000 | 73.1317 | 21430000 | 286000 | 339000 | 73.1317 | 44280000
RHS 200x150x12 | 56.6 | 200 | 150 | 12 | 7210 | 36680000 | 367000 | 463000 | 71.3259 | 23530000 | 314000 | 380000 | 71.3259 | 50990000
RHS 250x100x3 | 16.02 | 250 | 100 | 3 | 2041 | 16056300 | 128450 | 160520 | 88.6954 | 3888200 | 77760 | 84860 | 88.6954 | 10117000
RHS 250x100x4 | 21.15 | 250 | 100 | 4 | 2695 | 20916500 | 167330 | 210410 | 88.0978 | 5029900 | 100600 | 110900 | 88.0978 | 13225000
RHS 250x100x5 | 26.18 | 250 | 100 | 5 | 3336 | 25537500 | 204300 | 258510 | 87.4936 | 6098500 | 121970 | 135840 | 87.4936 | 16201000
RHS 250x100x6 | 31.11 | 250 | 100 | 6 | 3963 | 29923300 | 239390 | 304850 | 86.8946 | 7096300 | 141930 | 159700 | 86.8946 | 19045000
RHS 250x100x8 | 40.2 | 250 | 100 | 8 | 5120 | 37140000 | 297000 | 385000 | 85.1699 | 8750000 | 175000 | 201000 | 85.1699 | 24390000
RHS 250x100x10 | 49.1 | 250 | 100 | 10 | 6260 | 43840000 | 351000 | 462000 | 83.6851 | 10210000 | 204000 | 240000 | 83.6851 | 29100000
RHS 250x100x12 | 56.6 | 250 | 100 | 12 | 7210 | 47570000 | 381000 | 515000 | 81.2267 | 11090000 | 222000 | 268000 | 81.2267 | 32870000
RHS 250x150x4 | 24.3 | 250 | 150 | 4 | 3090 | 26970000 | 216000 | 260000 | 93.4246 | 12340000 | 165000 | 183000 | 93.4246 | 26650000
RHS 300x100x4 | 24.3 | 300 | 100 | 4 | 3090 | 33200000 | 221000 | 283000 | 103.6549 | 5950000 | 119000 | 130000 | 103.6549 | 16680000
RHS 300x100x5 | 30.1 | 300 | 100 | 5 | 3840 | 40650000 | 271000 | 348000 | 102.888 | 7230000 | 145000 | 160000 | 102.888 | 20440000
RHS 300x100x12 | 66 | 300 | 100 | 12 | 8410 | 78080000 | 521000 | 710000 | 96.3545 | 13430000 | 269000 | 321000 | 96.3545 | 41770000
RHS 300x150x5 | 34 | 300 | 150 | 5 | 4340 | 51530000 | 344000 | 422000 | 108.9645 | 17710000 | 236000 | 262000 | 108.9645 | 42140000
RHS 300x150x6 | 40.5 | 300 | 150 | 6 | 5160 | 60740000 | 405000 | 500000 | 108.4957 | 20800000 | 277000 | 309000 | 108.4957 | 49880000
RHS 300x150x8 | 52.8 | 300 | 150 | 8 | 6720 | 76840000 | 512000 | 640000 | 106.9323 | 26230000 | 350000 | 396000 | 106.9323 | 64910000
RHS 300x200x4 | 30.6 | 300 | 200 | 4 | 3890 | 50730000 | 338000 | 401000 | 114.1978 | 27370000 | 274000 | 305000 | 114.1978 | 55270000
RHS 300x200x5 | 38 | 300 | 200 | 5 | 4840 | 62410000 | 416000 | 496000 | 113.5545 | 33610000 | 336000 | 376000 | 113.5545 | 68360000
RHS 400x200x5 | 45.8 | 400 | 200 | 5 | 5840 | 124900000 | 624000 | 762000 | 146.2429 | 43120000 | 431000 | 474000 | 146.2429 | 101590000
RHS 400x200x6 | 54.7 | 400 | 200 | 6 | 6960 | 147890000 | 739000 | 906000 | 145.7689 | 50920000 | 509000 | 562000 | 145.7689 | 120690000
RHS 400x250x5 | 49.7 | 400 | 250 | 5 | 6340 | 144400000 | 722000 | 861000 | 150.9173 | 70560000 | 565000 | 626000 | 150.9173 | 147730000
RHS 400x250x6 | 59.4 | 400 | 250 | 6 | 7560 | 171180000 | 856000 | 1024000 | 150.4754 | 83520000 | 668000 | 744000 | 150.4754 | 175800000
RHS 400x250x8 | 77.9 | 400 | 250 | 8 | 9920 | 220480000 | 1102000 | 1330000 | 149.0832 | 107440000 | 860000 | 966000 | 149.0832 | 231270000

## Tube creux rond
Name | G | φ | e | A | Iy | Wel.y | Wpl.y | iy2 | Iz | Wel.z | Wpl.z | iz2 | It
| [kg/ml] | (mm] | [mm] | [mm2] | [mm4] | [mm3] | [mm3] | [mm] | [mm4] | [mm3] | [mm3] | [mm] | [mm4]
CHS φ21,3x2 | 0.95 | 21.3 | 2 | 121 | 5700 | 540 | 748 | 6.8635 | 5700 | 540 | 748 | 6.8635 | 11400
CHS φ21,3x2,3 | 1.08 | 21.3 | 2.3 | 137 | 6290 | 590 | 834 | 6.7759 | 6290 | 590 | 834 | 6.7759 | 12600
CHS φ25x2 | 1.13 | 25 | 2 | 145 | 9630 | 770 | 1060 | 8.1495 | 9630 | 770 | 1060 | 8.1495 | 19300
CHS φ26,9x2 | 1.23 | 26.9 | 2 | 156 | 12200 | 910 | 1243 | 8.8434 | 12200 | 910 | 1243 | 8.8434 | 24400
CHS φ26,9x2,3 | 1.4 | 26.9 | 2.3 | 178 | 13600 | 1010 | 1400 | 8.741 | 13600 | 1010 | 1400 | 8.741 | 27100
CHS φ30x2 | 1.38 | 30 | 2 | 176 | 17300 | 1160 | 1570 | 9.9144 | 17300 | 1160 | 1570 | 9.9144 | 34700
CHS φ33,7x2 | 1.56 | 33.7 | 2 | 199 | 25110 | 1490 | 2012 | 11.233 | 25110 | 1490 | 2012 | 11.233 | 50200
CHS φ33,7x2,6 | 1.99 | 33.7 | 2.6 | 254 | 30900 | 1840 | 2520 | 11.0297 | 30900 | 1840 | 2520 | 11.0297 | 61900
CHS φ33,7x2,9 | 2.2 | 33.7 | 2.9 | 281 | 33600 | 1990 | 2760 | 10.9349 | 33600 | 1990 | 2760 | 10.9349 | 97100
CHS φ33,7x3 | 2.27 | 33.7 | 3 | 289 | 34400 | 2040 | 2840 | 10.9101 | 34400 | 2040 | 2840 | 10.9101 | 68800
CHS φ35x2 | 1.63 | 35 | 2 | 207 | 28300 | 1620 | 2180 | 11.6925 | 28300 | 1620 | 2180 | 11.6925 | 56700
CHS φ40x2 | 1.87 | 40 | 2 | 239 | 43200 | 2160 | 2890 | 13.4444 | 43200 | 2160 | 2890 | 13.4444 | 86400
CHS φ42,4x2 | 1.99 | 42.4 | 2 | 254 | 51890 | 2450 | 3267 | 14.2931 | 51890 | 2450 | 3267 | 14.2931 | 103800
CHS φ42,4x2,6 | 2.55 | 42.4 | 2.6 | 325 | 64600 | 3050 | 4120 | 14.0986 | 64600 | 3050 | 4120 | 14.0986 | 129000
CHS φ42,4x2,9 | 2.82 | 42.4 | 2.9 | 360 | 70600 | 3330 | 4530 | 14.004 | 70600 | 3330 | 4530 | 14.004 | 141000
CHS φ42,4x3,2 | 3.09 | 42.4 | 3.2 | 394 | 76200 | 3590 | 4930 | 13.9069 | 76200 | 3590 | 4930 | 13.9069 | 152000
CHS φ45x2 | 2.12 | 45 | 2 | 270 | 62600 | 2780 | 3700 | 15.2267 | 62600 | 2780 | 3700 | 15.2267 | 125000
CHS φ48,3x2 | 2.28 | 48.3 | 2 | 291 | 78060 | 3230 | 4290 | 16.3783 | 78060 | 3230 | 4290 | 16.3783 | 156100
CHS φ48,3x2,5 | 2.82 | 48.3 | 2.5 | 360 | 94550 | 3920 | 5249 | 16.2061 | 94550 | 3920 | 5249 | 16.2061 | 189100
CHS φ48,3x2,9 | 3.25 | 48.3 | 2.9 | 414 | 107000 | 4430 | 5990 | 16.0765 | 107000 | 4430 | 5990 | 16.0765 | 214000
CHS φ48,3x3,2 | 3.56 | 48.3 | 3.2 | 453 | 116000 | 4800 | 6520 | 16.0022 | 116000 | 4800 | 6520 | 16.0022 | 232000
CHS φ50x2 | 2.37 | 50 | 2 | 302 | 87000 | 3480 | 4610 | 16.9729 | 87000 | 3480 | 4610 | 16.9729 | 174000
CHS φ60,3x2 | 2.87 | 60.3 | 2 | 366 | 155730 | 5170 | 6800 | 20.6275 | 155730 | 5170 | 6800 | 20.6275 | 311500
CHS φ60,3x2,5 | 3.56 | 60.3 | 2.5 | 454 | 189830 | 6300 | 8357 | 20.4482 | 189830 | 6300 | 8357 | 20.4482 | 379700
CHS φ60,3x2,9 | 4.11 | 60.3 | 2.9 | 523 | 216000 | 7160 | 9560 | 20.3224 | 216000 | 7160 | 9560 | 20.3224 | 432000
CHS φ60,3x3,2 | 4.51 | 60.3 | 3.2 | 574 | 235000 | 7780 | 10400 | 20.2338 | 235000 | 7780 | 10400 | 20.2338 | 469000
CHS φ70x2,9 | 4.8 | 70 | 2.9 | 611 | 345000 | 9850 | 13100 | 23.7623 | 345000 | 9850 | 13100 | 23.7623 | 689000
CHS φ76,1x2 | 3.65 | 76.1 | 2 | 465 | 319620 | 8400 | 10984 | 26.2175 | 319620 | 8400 | 10984 | 26.2175 | 639200
CHS φ76,1x2,9 | 5.24 | 76.1 | 2.9 | 667 | 66700 | 11800 | 15500 | 10 | 66700 | 11800 | 15500 | 10 | 895000
CHS φ76,1x3,2 | 5.75 | 76.1 | 3.2 | 733 | 73300 | 12800 | 17000 | 10 | 73300 | 12800 | 17000 | 10 | 976000
CHS φ76,1x4 | 7.11 | 76.1 | 4 | 906 | 90600 | 15510 | 20815 | 10 | 90600 | 15510 | 20815 | 10 | 1180500
CHS φ88,9x2 | 4.28 | 88.9 | 2 | 546 | 54600 | 11600 | 15106 | 10 | 54600 | 11600 | 15106 | 10 | 1030800
CHS φ88,9x3 | 6.35 | 88.9 | 3 | 809 | 80900 | 16810 | 22145 | 10 | 80900 | 16810 | 22145 | 10 | 1494500
CHS φ88,9x3,2 | 6.76 | 88.9 | 3.2 | 862 | 86200 | 17800 | 23500 | 10 | 86200 | 17800 | 23500 | 10 | 1580000
CHS φ88,9x4 | 8.37 | 88.9 | 4 | 1066 | 106600 | 21660 | 28853 | 10 | 106600 | 21660 | 28853 | 10 | 1925800
CHS φ88,9x5 | 10.34 | 88.9 | 5 | 1317 | 131700 | 26170 | 35238 | 10 | 131700 | 26170 | 35238 | 10 | 2326300
CHS φ101,6x2 | 4.91 | 101.6 | 2 | 625 | 62500 | 15270 | 19843 | 10 | 62500 | 15270 | 19843 | 10 | 1551900
CHS φ101,6x3 | 7.29 | 101.6 | 3 | 929 | 92900 | 22240 | 29175 | 10 | 92900 | 22240 | 29175 | 10 | 2259600
CHS φ101,6x3,6 | 8.7 | 101.6 | 3.6 | 1110 | 111000 | 26200 | 34600 | 10 | 111000 | 26200 | 34600 | 10 | 2660000
CHS φ101,6x4 | 9.62 | 101.6 | 4 | 1226 | 122600 | 28780 | 38124 | 10 | 122600 | 28780 | 38124 | 10 | 2924200
CHS φ101,6x5 | 11.91 | 101.6 | 5 | 1517 | 151700 | 34920 | 46699 | 10 | 151700 | 34920 | 46699 | 10 | 3547600
CHS φ114,3x2 | 5.54 | 114.3 | 2 | 706 | 70600 | 19500 | 25200 | 10 | 70600 | 19500 | 25200 | 10 | 2230000
CHS φ114,3x3 | 8.23 | 114.3 | 3 | 1048 | 104800 | 28430 | 37172 | 10 | 104800 | 28430 | 37172 | 10 | 3249300
CHS φ114,3x3,6 | 9.83 | 114.3 | 3.6 | 1250 | 125000 | 33600 | 44100 | 10 | 125000 | 33600 | 44100 | 10 | 3840000
CHS φ114,3x4 | 10.88 | 114.3 | 4 | 1385 | 138500 | 36910 | 48686 | 10 | 138500 | 36910 | 48686 | 10 | 4219200
CHS φ114,3x5 | 13.47 | 114.3 | 5 | 1716 | 171600 | 44930 | 59774 | 10 | 171600 | 44930 | 59774 | 10 | 5135800
CHS φ127x3 | 9.17 | 127 | 3 | 22500 | 2250000 | 35400 | 46100 | 10 | 2250000 | 35400 | 46100 | 10 | 4500000
CHS φ133x3 | 9.62 | 133 | 3 | 25900 | 2590000 | 38900 | 50700 | 10 | 2590000 | 38900 | 50700 | 10 | 5180000
CHS φ133x4 | 12.7 | 133 | 4 | 33800 | 3380000 | 50800 | 66600 | 10 | 3380000 | 50800 | 66600 | 10 | 6750000
CHS φ133x5 | 15.8 | 133 | 5 | 41200 | 4120000 | 62000 | 82000 | 10 | 4120000 | 62000 | 82000 | 10 | 8250000
CHS φ133x6 | 18.8 | 133 | 6 | 48400 | 4840000 | 77200 | 96800 | 10 | 4840000 | 77200 | 96800 | 10 | 9670000
CHS φ139,7x3 | 10.11 | 139.7 | 3 | 30093.7 | 3009370 | 43080 | 56070 | 10 | 3009370 | 43080 | 56070 | 10 | 6018700
CHS φ139,7x4 | 13.38 | 139.7 | 4 | 39266 | 3926600 | 56210 | 73679 | 10 | 3926600 | 56210 | 73679 | 10 | 7853200
CHS φ139,7x5 | 16.6 | 139.7 | 5 | 48029.8 | 4802980 | 68760 | 90762 | 10 | 4802980 | 68760 | 90762 | 10 | 9606000
CHS φ152,4x3 | 11.1 | 152.4 | 3 | 39300 | 3930000 | 51600 | 67000 | 10 | 3930000 | 51600 | 67000 | 10 | 7860000
CHS φ152,4x4 | 14.6 | 152.4 | 4 | 51400 | 5140000 | 67400 | 88100 | 10 | 5140000 | 67400 | 88100 | 10 | 10270000
CHS φ152,4x5 | 18.2 | 152.4 | 5 | 232 | 6300000 | 82600 | 109000 | 164.7883 | 6300000 | 82600 | 109000 | 164.7883 | 12590000
CHS φ152,4x6 | 21.7 | 152.4 | 6 | 276 | 7410000 | 97200 | 129000 | 163.8531 | 7410000 | 97200 | 129000 | 163.8531 | 14810000
CHS φ168,3x3 | 12.22 | 168.3 | 3 | 155.7 | 5320130 | 63220 | 81981 | 184.8489 | 5320130 | 63220 | 81981 | 184.8489 | 10640300
CHS φ168,3x4 | 16.2 | 168.3 | 4 | 206.4 | 6967380 | 82800 | 107999 | 183.7299 | 6967380 | 82800 | 107999 | 183.7299 | 13934800
CHS φ168,3x5 | 20.13 | 168.3 | 5 | 256.4 | 8554120 | 101650 | 133376 | 182.6538 | 8554120 | 101650 | 133376 | 182.6538 | 17108200
CHS φ193,7x3 | 14.1 | 193.7 | 3 | 180 | 8170000 | 84400 | 109000 | 213.0467 | 8170000 | 84400 | 109000 | 213.0467 | 16340000
CHS φ193,7x3,2 | 15 | 193.7 | 3.2 | 192 | 8690000 | 89700 | 116000 | 212.745 | 8690000 | 89700 | 116000 | 212.745 | 17380000
CHS φ193,7x4 | 18.7 | 193.7 | 4 | 238.3 | 10722470 | 110710 | 143966 | 212.1218 | 10722470 | 110710 | 143966 | 212.1218 | 21444900
CHS φ193,7x5 | 23.26 | 193.7 | 5 | 296.3 | 13195630 | 136250 | 178080 | 211.0324 | 13195630 | 136250 | 178080 | 211.0324 | 26391300
CHS φ219,1x3 | 16 | 219.1 | 3 | 204 | 11890000 | 109000 | 140000 | 241.4214 | 11890000 | 109000 | 140000 | 241.4214 | 23780000
CHS φ219,1x3,2 | 17 | 219.1 | 3.2 | 217 | 12650000 | 115000 | 149000 | 241.4434 | 12650000 | 115000 | 149000 | 241.4434 | 25300000
CHS φ219,1x4 | 21.21 | 219.1 | 4 | 270.2 | 15630430 | 142680 | 185093 | 240.5153 | 15630430 | 142680 | 185093 | 240.5153 | 31260900
CHS φ219,1x5 | 26.39 | 219.1 | 5 | 336.1 | 19270650 | 175910 | 229236 | 239.4495 | 19270650 | 175910 | 229236 | 239.4495 | 38541300
CHS φ244,5x4 | 23.7 | 244.5 | 4 | 302 | 21860000 | 179000 | 231000 | 269.0429 | 21860000 | 179000 | 231000 | 269.0429 | 43710000
CHS φ273x4 | 26.5 | 273 | 4 | 338 | 30580000 | 224000 | 289000 | 300.7879 | 30580000 | 224000 | 289000 | 300.7879 | 61160000
CHS φ273x5 | 33.03 | 273 | 5 | 420.8 | 37788980 | 276840 | 359162 | 299.671 | 37788980 | 276840 | 359162 | 299.671 | 75578000
CHS φ273x6 | 39.49 | 273 | 6 | 503 | 44848090 | 328560 | 427806 | 298.5987 | 44848090 | 328560 | 427806 | 298.5987 | 89696200
CHS φ323,9x4 | 31.6 | 323.9 | 4 | 402 | 51430000 | 318000 | 409000 | 357.6805 | 51430000 | 318000 | 409000 | 357.6805 | 102860000
CHS φ323,9x6 | 47.02 | 323.9 | 6 | 598.9 | 75686280 | 467340 | 606434 | 355.4933 | 75686280 | 467340 | 606434 | 355.4933 | 151372600
CHS φ355,6x5 | 43.21 | 355.6 | 5 | 550.4 | 84592860 | 475780 | 614434 | 392.0375 | 84592860 | 475780 | 614434 | 392.0375 | 169185700
CHS φ355,6x6 | 51.7 | 355.6 | 6 | 658.6 | 100654470 | 566110 | 733393 | 390.936 | 100654470 | 566110 | 733393 | 390.936 | 201308900
CHS φ406,4x5 | 49.5 | 406.4 | 5 | 631 | 127010000 | 625000 | 806000 | 448.6465 | 127010000 | 625000 | 806000 | 448.6465 | 254010000
CHS φ406,4x6 | 59.22 | 406.4 | 6 | 754.4 | 151206560 | 744130 | 961933 | 447.6973 | 151206560 | 744130 | 961933 | 447.6973 | 302413100
CHS φ457,2x6,3 | 70.02 | 457.2 | 6.3 | 892 | 226728280 | 991810 | 1280941 | 504.1624 | 226728280 | 991810 | 1280941 | 504.1624 | 453456600
CHS φ508x6,3 | 77.91 | 508 | 6.3 | 992.5 | 312306480 | 1229550 | 1585812 | 560.9514 | 312306480 | 1229550 | 1585812 | 560.9514 | 624613000